## Resumo Geral
PLANILHA ORÇAMENTÁRIA TRT/GO – FÓRUM TRABALHISTA DE GOIÂNIA – IMPLANTAÇÃO DE 13 VARAS DO TRABALHO
ITEM | ETAPA E DESCRIÇÃO DE SERVIÇOS | VALOR TOTAL (R$) | PORCENTAGEM (%)
1 | SERVIÇOS PRELIMINARES | 760840.1685 | 3.696%
2 | SERVIÇOS GERAIS | 282924.3578 | 1.374%
3 | TERRAPLENAGEM | 213728.498 | 1.038%
4 | ESTRUTURA | 1114142.87 | 5.412%
5 | ALVENARIA – MUROS E MURETAS -GRADIL | 247063.1781 | 1.2%
6 | ALVENARIAS DE VEDAÇÃO INTERNAS E DIVISÓRIAS | 2401131.3743 | 11.66%
7 | FORROS | 911365.2842 | 4.427%
8 | PISOS | 2349212.1525 | 11.41%
9 | VIDROS E ESQUADRIAS | 2262757.9457 | 10.99%
10 | APARELHOS E METAIS | 576851.66 | 2.802%
11 | PINTURAS | 895207.3016 | 4.349%
12 | INSTALAÇÕES HIDRÁULICAS | 592682.31 | 2.879%
13 | ENTRADA DE ENERGIA | 778213.17 | 3.78%
14 | INSTALAÇÕES ELÉTRICAS | 3042250.4357 | 14.78%
15 | INSTALAÇÕES ESPECIAIS | 1085951.37 | 5.275%
16 | COMBATE À INCÊNDIO | 1053333.785 | 5.117%
17 | SERVIÇOS ÁREAS EXTERNAS E PAISAGISMO | 435104.6529 | 10.57%
18 | SISTEMA DE AR CONDICIONADO | 1583353.7274 | 6.409%
TOTAL GERAL DO ORÇAMENTO |  | 20586114.2417
B.D.I. (20%) |  | 4117222.8483
TOTAL GERAL DO ORÇAMENTO COM B.D.I. |  | 24703337.09

## Planilha Orçamentária
PLANILHA ORÇAMENTÁRIA TRT/GO – FÓRUM TRABALHISTA DE GOIÂNIA– IMPLANTAÇÃO DE 13 VARAS DO TRABALHO
ITEM | ETAPA E DESCRIÇÃO DE SERVIÇOS | UN | QUANTIDADE | Preço Unitário (R$) |  | Preço Total (R$) |  | PREÇO TOTAL (R$)
|  |  |  | Material | Mão de Obra | Material | Mão de Obra
1 | SERVIÇOS PRELIMINARES | [6 empty] | 760840.1685
1.1 | LEGALIZAÇÃO
1.1.1 | ART-Anotação de Responsabilidade Técnica | Un | 6 | 475 | 0 | 2850 | 0 | 2850
1.2 | SEGURO DA OBRA
1.2.1 | Seguro de Responsabilidade Técnica da Obra | un | 1 | 53295.6 | 0 | 53295.6 |  | 53295.6
1.3 | PLACA DE OBRA
1.3.1 | Placa de Identificacao para Obra | m² | 16 | 197.74 | 20.46 | 3163.84 | 327.36 | 3491.2
1.4 | LOCAÇÃO DA OBRA
1.4.1 | Locação da Obra com Gabarito (Alvenarias/Esquadrias/ETC.) | m² | 3941.75 | 1.53 | 1.42 | 6030.8775 | 5597.285 | 11628.1625
1.5 | TAPUME DE MADEIRA
1.5.1 | Tapume com Madeira compensada | m² | 640 | 11.07 | 13.44 | 7084.8 | 8601.6 | 15686.4
1.6 | LIGAÇÕES PROVISÓRIAS
1.6.1 | Ligação provisória de água e esgoto para obra | un | 2 | 150.09 | 56.55 | 300.18 | 113.1 | 413.28
1.6.2 | Ligação provisória de luz e força para obra | un | 1 | 480.42 | 310.58 | 480.42 | 310.58 | 791
1.7 | CANTEIRO EMPREITEIRA
1.7.1 | Abrigo Provisório de madeira para alojamento e depósito de materiais e ferramentas - Empreiteira | m² | 173.8 | 79.19 | 23.84 | 13763.222 | 4143.392 | 17906.614
1.7.2 | Abrigo Provisório Metálico tipo container - Empreiteira (02 Containers) | mês | 8 | 547.95 | 61.49 | 4383.6 |  | 4383.6
1.8 | CANTEIRO DA FISCALIZAÇÃO
1.8.1 | Abrigo Provisório Metálico tipo container - Fiscalização | m² | 26.4 | 79.19 | 23.84 | 2090.616 | 629.376 | 2719.992
1.9 | BOTA-FORA DE MATERIAIS EXCEDENTE
1.9.1 | Bota-Fora material retirado até local indicado | m³ | 720 | 15.85 | 0 | 11412 | 0 | 11412
1.10 | ADMINISTRAÇÃO
1.10.1 | Engenheiro | mês | 8 | 0 | 18935.4 | 0 | 151483.2 | 151483.2
1.10.2 | Mestre de Obra | mês | 8 | 0 | 4976.4 | 0 | 39811.2 | 39811.2
1.10.3 | Encarregado Geral | mês | 8 | 0 | 9424.78 | 0 | 75398.24 | 75398.24
1.10.4 | Vigilância | mês | 8 | 0 | 4708 | 0 | 37664 | 37664
1.11 | REFEIÇÃO E VALE TRANSPORTE
1.11.1 | Refeição | un | 18000 | 7.5 | 0 | 135000 | 0 | 135000
1.11.2 | Vale Transporte | un | 36000 | 2.5 | 0 | 90000 | 0 | 90000
1.12 | EQUIPAMENTOS
1.12.1 | Elevador de Obra (Locação) | eq x mês | 8 | 5139.46 | 0 | 41115.68 | 0 | 41115.68
1.12.3 | Andaimes | m² | 8500 | 6.18 | 1.56 | 52530 | 13260 | 65790
2 | SERVIÇOS GERAIS | [6 empty] | 282924.3578
2.1 | CONSUMOS (ÁGUA, LUZ, TELEFONE)
2.1.1 | Consumo de Água | mês | 8 | 650 | 0 | 5200 | 0 | 5200
2.1.2 | Consumo de Luz | mês | 8 | 1250 | 0 | 10000 | 0 | 10000
2.1.3 | Consumo de Telefone | mês | 8 | 680 | 0 | 5440 | 0 | 5440
2.2 | AS BUILT
2.1.1 | As Built de Projetos de Arquitetura, Adequações, Taxas e Aprovações | m² | 26707.22 | 0 | 2.5 |  | 66768.05 | 66768.05
2.1.2 | As Built de Projetos Complementares, Adequações, Taxas e Aprovações | m² | 26707.22 | 0 | 4.99 |  | 133269.0278 | 133269.0278
2.1.3 | Plotagens | un | 360 | 7.9 | 0 | 2844 | 0 | 2844
2.1.4 | Consultoria e Acompanhamento | mês | 8 | 0 | 4768.79 | 0 | 38150.32 | 38150.32
2.3 | LIMPEZA DA OBRA
2.3.1 | Limpeza Permanente da obra | mês | 8 | 337.82 | 2318.8 | 2702.56 | 18550.4 | 21252.96
3 | TERRAPLENAGEM | [6 empty] | 213728.498
3.1 | CORTES
3.1.1 | Raspagem, acerto e limpeza do terreno | m² | 871 | 2.38 | 4.21 | 2072.98 | 3666.91 | 5739.89
3.1.2 | Serviço de Terraplenagem para Acerto de cota de terreno | m³ | 2108 | 3.79 | 0.53 | 7989.32 | 1117.24 | 9106.56
3.1.3 | Corte mecânico com carga e bota-fora | m³ | 1308.8 | 8.57 | 2.03 | 11216.416 | 2656.864 | 13873.28
3.2 | ATERRO COMPACTADO
3.2.1 | Aterro Compactado Mecanizado com Aproveitamento do Material Escavado | m³ | 66.25 | 0 | 18.46 | 0 | 1222.975 | 1222.975
3.2.2 | Aterro Compactado Mecanizado c/ empréstimo | m³ | 299.15 | 0.87 | 7.87 | 260.2605 | 2354.3105 | 2614.571
3.3 | CARGA E TRANSPORTE MATERIAL EXCEDENTE |  | 0
3.3.1 | Carga mecanizada e bota-fora de terra e entulhos | m³ | 3654 | 3.79 | 0.53 | 13848.66 | 1936.62 | 15785.28
3.4 | DRENAGENS
3.4.1 | Dreno com areia grossa - fornecimento e colocação | m³ | 626.9 | 71.5 | 23.48 | 44823.35 | 14719.612 | 59542.962
3.4.2 | Dreno com brita 2 e 3 - fornecimento e colocação | m³ | 1120 | 36.03 | 4.35 | 40353.6 | 4872 | 45225.6
3.4.3 | Vala para drenagem de terreno: escavação de valeta, largura 50 cm, profundidade 70 cm, preenchimento até 30 cm com brita 2 e 3, incluindo abertura, enchimento e retaerro | m³ | 270 | 28.75 | 32.44 | 7762.5 | 8758.8 | 16521.3
3.4.4 | Geotêxtil usado como filtro envolvendo o material drenante | m² | 525 | 14.92 | 0.95 | 7833 | 498.75 | 8331.75
3.4.5 | Geotêxtil em colchão drenante usado como filtro e distribuidor de carga onde a movimentação do colchão será pequena ao longo do tempo | m² | 158 | 9.87 | 0.95 | 1559.46 | 150.1 | 1709.56
3.4.6 | Geotêxtil em colchão drenante usado como filtro e distribuidor de carga onde a movimentação do colchão será considerável ao longo do tempo | m² | 138 | 9.87 | 0.95 | 1362.06 | 131.1 | 1493.16
3.4.7 | Tubo cerâmico para drenagem , Ø 200 mm, embocado sem argamassa, sob camada de brita 2 e 3, em valas previamente abertas | m | 78 | 36.03 | 4.35 | 2810.34 | 339.3 | 3149.64
3.4.8 | Tubo de concreto para dreno simples ou poroso, Ø 150 mm | m | 69 | 27.68 | 4.35 | 1909.92 | 300.15 | 2210.07
3.4.9 | Tubo de concreto para dreno, concreto simples, Ø300 mm, rejuntado com argamassa de cimento e areia sem peneirar no traço 1:3 | m | 30 | 110.72 | 6.53 | 3321.6 | 195.9 | 3517.5
3.4.10 | Caixa Passagem Alvenaria 1,00x1,00x1,00m | un | 30 | 485.51 | 303.97 | 14565.3 | 9119.1 | 23684.4
4 | ESTRUTURA | [6 empty] | 1114142.87
4.1 | ESTRUTURA CONCRETO MOLDADO IN LOCO COMPLEMENTAR
4.1.1 | Forma compensada plana resinada - 3 reaproveitamentos | m² | 1960 | 10.37 | 13.48 | 20325.2 | 26420.8 | 46746
4.1.2 | Armadura aço CA-50 5/8" (16,0 mm) | kg | 1655 | 5.27 | 1.29 | 8721.85 | 2134.95 | 10856.8
4.1.3 | Armadura aço CA-50 1/4'' (6,3 mm.) | kg | 5675 | 5.23 | 0.91 | 29680.25 | 5164.25 | 34844.5
4.1.4 | Armadura aço CA-50 5/16'' (8,0 mm.) | kg | 6980 | 5.56 | 1.04 | 38808.8 | 7259.2 | 46068
4.1.5 | Armadura aço CA-50 3/8'' (10,0 mm.) | kg | 19125 | 5.22 | 0.78 | 99832.5 | 14917.5 | 114750
4.1.6 | Armadura aço CA-50 1/2'' (12,5 mm.) | kg | 26785 | 5.2 | 1.29 | 139282 | 34552.65 | 173834.65
4.1.7 | Armadura aço CA-60 5,0 mm. | kg | 815 | 5.99 | 0.91 | 4881.85 | 741.65 | 5623.5
4.1.8 | Concreto usinado fck 25,0 MPa | m³ | 728.6 | 313.37 | 55.03 | 228321.382 | 40094.858 | 268416.24
4.1.9 | Junta de dilatação | ml | 480 | 13.19 | 3.59 | 6331.2 | 1723.2 | 8054.4
4.2 | FUROS EM ESTRUTURAS DE CONCRETO ARMADO
4.2.1 | Furo em concreto com coroas diamantadas, utilizando perfuratriz elétrica, profundidade 40 cm, Ø 2 a 2 1/4'' | un | 136 | 50.43 | 89.65 | 6858.48 | 12192.4 | 19050.88
4.2.2 | Furo em concreto com coroas diamantadas, utilizando perfuratriz elétrica, profundidade 40 cm, Ø 4 a 4 1/4'' | un | 120 | 50.43 | 89.65 | 6051.6 | 10758 | 16809.6
4.3 | CORTES EM ESTRUTURAS DE CONCRETO ARMADO
4.3.1 | Corte em concreto para pisos e lajes, com discos diamantados, utilizando cortadora de piso, espessura de 20 cm | m | 680 | 214 | 5.8 | 145520 | 3944 | 149464
4.4 | TRATAMENTO DE CONCRETO APARENTE (PAREDES, PILARES E TETOS)
4.4.1 | Lixamento de superfície de concreto grosso ou fino com lixadeira elétrica | m² | 4970 | 2.77 | 5.43 | 13766.9 | 26987.1 | 40754
4.4.2 | Aplicação de estuque e preparo de pasta em superfície de concreto | m² | 4970 | 8.06 | 5.5 | 40058.2 | 27335 | 67393.2
4.4.3 | Polimento de estuque com lixamento fino manual da superfície de concreto | m² | 4970 | 3 | 11.32 | 14910 | 56260.4 | 71170.4
4.4.4 | Pintura hidrofugante sobre superfície de concreto com duas demãos de silicone base solvente | m² | 4970 | 4.23 | 3.88 | 21023.1 | 19283.6 | 40306.7
5 | ALVENARIA – MUROS E MURETAS -GRADIL | [6 empty] | 247063.1781
5.1 | ALVENARIA
5.1.1 | Alvenaria embasamento em tijolo maciço comum | m³ | 114.4 | 203.69 | 99.6 | 23302.136 | 11394.24 | 34696.376
5.1.2 | Alvenaria embasamento em bloco concreto | m² | 1025.2 | 42.95 | 7.08 | 44032.34 | 7258.416 | 51290.756
5.1.3 | Alvenaria vedação bloco cerâmico furado 14x19x39 cm, e= 14 cm (baiano) | m² | 789.14 | 18.62 | 8.91 | 14693.7868 | 7031.2374 | 21725.0242
5.1.4 | Alvenaria vedação bloco cerâmico furado 19x19x39 cm, e= 19 cm (baiano) | m² | 192.1 | 23.85 | 9.39 | 4581.585 | 1803.819 | 6385.404
5.1.5 | Alvenaria de vedação bloco cerâmico furado e=19 cm | m² | 463.82 | 26.96 | 19.77 | 12504.5872 | 9169.7214 | 21674.3086
5.1.6 | Alvenaria de vedação bloco cerâmico furado e=25 cm | m² | 108.61 | 26.96 | 19.77 | 2928.1256 | 2147.2197 | 5075.3453
5.1.7 | Alvenaria bloco concreto vedação e= 14cm | m² | 97.1 | 39.7 | 9.64 | 3854.87 | 936.044 | 4790.914
5.1.8 | Muro fechamento em alvenaria travada com cintas e pilaretes concreto h=1,80 m, inclusive fundação | m | 235 | 107.77 | 80.78 | 25325.95 | 18983.3 | 44309.25
5.1.9 | Mureta em alvenaria e= 9cm, h= 20cm p/ jardins e áreas externas | m | 166 | 73.2 | 21.6 | 12151.2 | 3585.6 | 15736.8
5.1.10 | Fechamento metálico tipo Gradil h= 2,10 m, inclusive fundação e mureta h= 60cm | m | 195 | 178.42 | 33.78 | 34791.9 | 6587.1 | 41379
6 | ALVENARIAS DE VEDAÇÃO INTERNAS E DIVISÓRIAS | [6 empty] | 2401131.3743
6.1 | ALVENARIA DE VEDAÇÃO INTERNA
6.1.1 | Alvenaria embasamento em tijolo maciço comum | m³ | 591.22 | 203.69 | 99.6 | 120425.6018 | 58885.512 | 179311.1138
6.1.2 | Alvenaria vedação com bloco cerâmico furado, 14x19x39 cm, espessura 14 cm (baiano) | m² | 4614.02 | 18.6171 | 8.91 | 85899.836 | 41110.9182 | 127010.7542
6.1.3 | Alvenaria vedação com bloco cerâmico furado, 19x19x39 cm, espessura 19 cm (baiano) | m² | 1551.11 | 23.85 | 9.39 | 36993.9735 | 14564.9229 | 51558.8964
6.2 | ALVENARIA EM PAINÉIS DE DRY-WALL
6.2.1 | Revestimento em placa dry-wall de gesso acartonado 12,5mm simples sem estrutura (Tipo: Eucatex) | m² | 350 | 78 | 3 | 27300 | 1050 | 28350
6.2.2 | Parede simples em drywall acústico | m² | 130 | 91.15 | 3 | 11849.5 | 390 | 12239.5
6.2.3 | Painéis de Argamassa Armada para fechamento das Vigas e Estruturas Metálicas | m² | 2365 | 148 | 3 | 350020 | 7095 | 357115
6.3 | DIVISÓRIAS
6.3.1 | Divisória sanitária | m² | 293.21 | 111.58 | 43.72 | 32716.3718 | 12819.1412 | 45535.513
6.3.2 | Divisória em Painel Cego – Incluso portas e ferragens | m² | 2095.43 | 97.4 | 6.37 | 204094.882 | 13347.8891 | 217442.7711
6.3.3 | Divisória em Painel Cego até 1 m e vidro transparente a partir de 1 m – Incluso portas e ferragens | m² | 305.89 | 104.75 | 8.44 | 32041.9775 | 2581.7116 | 34623.6891
6.3.4 | Divisória de Vidro Duplo Jateado transparente com persiana interna e módulo superior ventilado – Incluso portas e ferragens | m² | 413.26 | 196.38 | 22.15 | 81155.9988 | 9153.709 | 90309.7078
6.3.5 | Divisória de Vidro Jateado até 2,10 m mais vidro transparente até o teto – Incluso portas e ferragens | m² | 591.5 | 119 | 22.15 | 70388.5 | 13101.725 | 83490.225
6.3.6 | Divisória de Vidro Jateado até 2,10 m mais vidro transparente até o teto ventilado – Incluso portas e ferragens | m² | 282.23 | 167.9 | 22.15 | 47386.417 | 6251.3945 | 53637.8115
6.3.7 | Granilite Branco Polido Barra 8 com Pintura Acrílica Fosca sobre massa acrílica - Branca | m² | 186.13 | 167.35 | 22.15 | 31148.8555 | 4122.7795 | 35271.635
6.3.8 | Granilite Lavado tipo Fulget Barra 8 - Côr: Branca | m² | 128.32 | 206.25 | 22.15 | 26466 | 2842.288 | 29308.288
6.3.9 | Gradil Eletrofundido Orsometal Malha 60x132 mm ou Similar | m² | 275.26 | 133.36 | 32.98 | 36708.6736 | 9078.0748 | 45786.7484
6.3.10 | Guarda-corpo e corrimão de Chapa Metálica com identificação em braile | m² | 657.6 | 114.15 | 77.97 | 75065.04 | 51273.072 | 126338.112
6.3.11 | Guarda-corpo de Vidro Temperado / Laminado 12 mm | m² | 128.77 | 208.94 | 32.98 | 26905.2038 | 4246.8346 | 31152.0384
6.4 | PROTEÇÃO
6.4.1 | Proteção Mecânica primária armada com tela soldada com arg. de cimento e areia traço 1:4, e=4 cm | m² | 2123 | 14.23 | 7.58 | 30210.29 | 16092.34 | 46302.63
6.5 | IMPERMEABILIZAÇÃO
6.5.1 | Impermeabilizaçao de reservatório inferior | m² | 213.6 | 16.08 | 28.12 | 3434.688 | 6006.432 | 9441.12
6.5.2 | Impermeabilizaçao de pisos frios | m² | 1126.88 | 28.28 | 13.89 | 31868.1664 | 15652.3632 | 47520.5296
6.5.3 | Impermeabilizaçao de laje térreo | m² | 1186.08 | 41.71 | 30.88 | 49471.3968 | 36626.1504 | 86097.5472
6.5.4 | Impermeabilizaçao de jardineiras e jardins | m² | 674.94 | 49.22 | 19.97 | 33220.5468 | 13478.5518 | 46699.0986
6.6 | JUNTA DILATAÇÃO DE PISO
6.6.1 | Junta de dilatação ou vedação com mastique de silicone, 1x2cm | m | 794.6 | 13.19 | 3.59 | 10480.774 | 2852.614 | 13333.388
6.7 | REVESTIMENTO INTERNO PAREDES
6.7.1 | Chapisco em parede com argamassa de cimento e areia traço 1:3, e=5 mm | m² | 18039.82 | 1.36 | 1.45 | 24534.1552 | 26157.739 | 50691.8942
6.7.2 | Chapisco em teto com argamassa cimento e areia traço 1:3, com adição de adesivo a base de resina sintética, e=5 mm | m² | 1632.5 | 2.2 | 2.47 | 3591.5 | 4032.275 | 7623.775
6.7.3 | Emboço em parede com argamassa mista de cimento, cal hidratada e areia traço 1:2:8, e = 20 mm - Sarrafeado | m² | 18039.82 | 5.17 | 8.82 | 93265.8694 | 159111.2124 | 252377.0818
6.7.4 | Emboço em teto com argamassa mista de cimento, cal hidratada e areia traço 1:2:9, e=20 mm | m² | 1632.5 | 5.17 | 8.82 | 8440.025 | 14398.65 | 22838.675
6.7.5 | Reboco em parede com argamassa cal hidratada e areia traço 1:2, e =5 mm | m² | 18039.82 | 2.66 | 6.53 | 47985.9212 | 117800.0246 | 165785.9458
6.7.6 | Reboco em teto com argamassa de cal hidratada e areia traço 1:3 - e=5 mm | m² | 1632.5 | 2.66 | 6.53 | 4342.45 | 10660.225 | 15002.675
6.8 | REVESTIMENTO EM GESSO SOBRE PAREDE OU TETO
6.8.1 | Gesso aplicado em parede ou teto interno - desempenado | m² | 697.45 | 1.29 | 5.15 | 899.7105 | 3591.8675 | 4491.578
6.9 | REVESTIMENTO SOBRE PAREDE
6.9.1 | Granilite Polido | m² | 968 | 29.59 | 28.8 | 28643.12 | 27878.4 | 56521.52
6.10 | REVESTIMENTO DE FACHADAS
6.10.1 | Chapisco externo em parede com argamassa 1:3, e=5 mm | m² | 1120.47 | 1.18 | 1.42 | 1322.1546 | 1591.0674 | 2913.222
6.10.2 | Emboço/Massa Única em parede externa com argamassa 1:2:8, e = 20 mm | m² | 1120.47 | 4.2 | 9.93 | 4705.974 | 11126.2671 | 15832.2411
6.10.3 | Textura Acrílica externa em parede | m² | 1120.47 | 4.84 | 3.35 | 5423.0748 | 3753.5745 | 9176.6493
7 | FORROS | [6 empty] | 911365.2842
7.1 | FORROS MODULADO ACÚSTICO
7.1.1 | Forro em Gesso Acartonado com Tabica Metálica – Inclusive pintura | m² | 3568.38 | 28.13 | 15.66 | 100378.5294 | 55880.8308 | 156259.3602
7.1.2 | Forro Dune ref. Armstrong ou similar 62,5 x 62,5 - Fibra Mineral com Pintura Latex | m² | 7688.44 | 52.5 | 9.5 | 403643.1 | 73040.18 | 476683.28
7.1.3 | Forro Tile Clip-in ref. Hunter Douglas ou similar 62,5 x 62,5 - Aluzinc 0,5 mm # 106 | m² | 1483.38 | 80 | 15 | 118670.4 | 22250.7 | 140921.1
7.1.4 | Forro Tile Clip-in ref. Hunter Douglas ou similar 62,5 x 62,5 - Aluzinc 0,5 mm # 110 | m² | 1148.4 | 80 | 15 | 91872 | 17226 | 109098
7.1.5 | Forro de Gesso Acartonado com Placas Duplas Gypsum RF - Chapa Rosa ou Similar – Inclusive pintura | m² | 370.32 | 67.15 | 9.55 | 24866.988 | 3536.556 | 28403.544
8 | PISOS | [6 empty] | 2349212.1525
8.1 | PISOS INTERNOS
8.1.1 | Lastro de concreto para regularização, preparação e nivelamento para piso | m² | 8183.82 | 17.96 | 9.97 | 146981.4072 | 81592.6854 | 228574.0926
8.1.2 | Regularização p/ piso carpete | m² | 225.24 | 8.16 | 4.18 | 1837.9584 | 941.5032 | 2779.4616
8.1.3 | Regularização p/ piso granilite | m² | 7543.83 | 8.16 | 4.18 | 61557.6528 | 31533.2094 | 93090.8622
8.1.4 | Regularização p/ piso vinílico, madeira | m² | 221.19 | 8.16 | 4.18 | 1804.9104 | 924.5742 | 2729.4846
8.1.5 | Regularização p/ piso elevado | m² | 6899.15 | 8.16 | 4.18 | 56297.064 | 28838.447 | 85135.511
8.1.6 | Piso Cimentado liso desempenado cinza médio peneirar traço 1:4, e=1,5 cm (*) | m² | 2346.29 | 9.05 | 14.79 | 21233.9245 | 34701.6291 | 55935.5536
8.1.7 | Piso em Carpete (Alto Tráfego Modular 50x50 Equilibrium ou Similar) (*) | m² | 225.24 | 36.6 | 26 | 8243.784 | 5856.24 | 14100.024
8.1.8 | Piso em granilite (Lavado Tipo Fulget Barra 8), com rodapé (*) | m² | 311.27 | 29.59 | 28.8 | 9210.4793 | 8964.576 | 18175.0553
8.1.9 | Piso em granilite (Branco Polido Barra 8), com rodapé (*) | m² | 1857.61 | 29.59 | 28.8 | 54966.6799 | 53499.168 | 108465.8479
8.1.10 | Piso em granilite (Branco Polido Barra 8 - Acabamento Brilhante), com rodapé (*) | m² | 5374.95 | 29.59 | 28.8 | 159044.7705 | 154798.56 | 313843.3305
8.1.11 | Assoalho de madeira de lei, largura 10 cm, fixada sobre barrotes trapezoidais de madeira 5x3x2 cm com espaçamento de 35 cm, assentado em argamassa de cimento e areia sem peneirar traço 1:5 (Grapia Recoma ou similar) (*) | m² | 221.19 | 153.49 | 33 | 33950.4531 | 7299.27 | 41249.7231
8.1.12 | Piso elevado (Time + Rev. Noraplan ou Similar), com rodapé e recortes (*) | m² | 6669.58 | 169 | 30.44 | 1127159.02 | 203022.0152 | 1330181.0352
8.1.13 | Piso elevado (Tablado) - Time Petrum ou similar (60x60x2) - Revestimento Noraplan ou Similar, com rodapé e recortes (*) | m² | 229.57 | 200.7 | 38.67 | 46074.699 | 8877.4719 | 54952.1709
(*) | Incluso nos preços dos pisos acima aplicação do piso tátil conforme detalhes em projeto específico.
9 | VIDROS E ESQUADRIAS | [6 empty] | 2262757.9457
9.1 | ESQUADRIAS
9.1.1 | CA 01 - Caixilho com vidros fixos (2,40X8,70 ) - 2º e 3º pav - Elevação 1 – Vidro Comum 12 mm | un | 8 | 4846.84 | 571.2 | 38774.72 | 4569.6 | 43344.32
9.1.2 | CA 02 - Caixilho fixo / Portas de manutenção (2,40X8,70 ) - 2º e 3º pav - Elevação 1 – Vidro Comum 12 mm | un | 1 | 4846.84 | 571.2 | 4846.84 | 571.2 | 5418.04
9.1.3 | CA 03 - Caixilho com vidros fixos de quina (1,90X8,70 ) - 2º e 3º pav - Elevação 1 – Vidro Comum 12 mm | un | 1 | 3837 | 452.19 | 3837 | 452.19 | 4289.19
9.1.4 | CA 04 - Caixilho com vidros fixos de quina (2,30x8,70 ) - 2º e 3º pav - Elevação 1 – Vidro Comum 12 mm | un | 1 | 4644.89 | 547.4 | 4644.89 | 547.4 | 5192.29
9.1.5 | CA 05 - Caixilho com vidros fixos (2,40X12,15 ) - 1º, 2º e 3º pav - Elevação 3 – Vidro Comum 12 mm | un | 5 | 6768.86 | 797.7 | 33844.3 | 3988.5 | 37832.8
9.1.6 | CA 06 - Caixilho fixo / Portas de manutenção (2,40X12,15 ) - 1º, 2º e 3º pav - Elevação 3 – Vidro Comum 12 mm | un | 1 | 6768.86 | 797.7 | 6768.86 | 797.7 | 7566.56
9.1.7 | CA 07 - Caixilho com vidros fixos (2,40X8,70 ) - 2º e 3º pav - Elevação 3 – Vidro Comum 12 mm | un | 4 | 4846.84 | 571.2 | 19387.36 | 2284.8 | 21672.16
9.1.8 | CA 08 - Caixilho com vidros fixos (1,90X8,70 ) - 2º e 3º pav - Elevação 3 – Vidro Comum 12 mm | un | 1 | 3837 | 452.19 | 3837 | 452.19 | 4289.19
9.1.9 | CA 09 - Caixilho com vidros fixos (2,40X1,95 ) - 1º pav - Elevação 3 – Vidro Comum 12 mm | un | 4 | 1086.36 | 128.02 | 4345.44 | 512.08 | 4857.52
9.1.10 | CA 10 - Caixilho fixo / Portas de acesso (0,90X1,95 ) - 1º pav - Elevação 3 – Vidro Comum 12 mm | un | 1 | 407.39 | 48.01 | 407.39 | 48.01 | 455.4
9.1.11 | CA 11 - Caixilho com vidros fixos (2,34X11,85 ) - 1º, 2º e 3º pav - Elevação 4 – Vidro Comum 12 mm | un | 1 | 6436.69 | 758.55 | 6436.69 | 758.55 | 7195.24
9.1.12 | CA 12 - Caixilho fixo / Portas de acesso (2,34X11,85 ) - 1º, 2º e 3º pav - Elevação 4 – Vidro Comum 12 mm | un | 6 | 6436.69 | 758.55 | 38620.14 | 4551.3 | 43171.44
9.1.13 | CA 13 - Caixilho com vidros fixos (2,07X11,85 ) - 1º, 2º e 3º pav - Elevação 4 – Vidro Comum 12 mm | un | 2 | 6436.69 | 758.55 | 12873.38 | 1517.1 | 14390.48
9.1.14 | CA 14 - Caixilho com vidros fixos (2,34X8,70 ) - 2º e 3º pav - Elevação 4 – Vidro Comum 12 mm | un | 1 | 4725.67 | 556.91 | 4725.67 | 556.91 | 5282.58
9.1.15 | CA 15 - Caixilho fixo / Portas de acesso (2,34X8,70 ) - 2º e 3º pav - Elevação 4 – Vidro Comum 12 mm (no 1º terço dos 8,70 m tem uma porta com duas folhas de abrir) | un | 5 | 4725.67 | 556.91 | 23628.35 | 2784.55 | 26412.9
9.1.16 | CA 16 - Caixilho com vidros fixos (2,34X8,70 ) - 2º e 3º pav - Elevação 4 – Vidro Comum 12 mm | un | 1 | 4725.67 | 556.91 | 4725.67 | 556.91 | 5282.58
9.1.17 | CA 17 - Caixilho fixo / Portas de acesso (2,34X11,85 ) - 1º, 2º e 3º pav - Elevação 4 – Vidro Comum 12 mm (no 1º terço dos 11,85 m tem uma porta com duas folhas de abrir) | un | 7 | 6436.69 | 758.55 | 45056.83 | 5309.85 | 50366.68
9.1.18 | CA 18 - Caixilho com vidros fixos (2,07X11,85 ) - 1º, 2º e 3º pav - Elevação 4 – Vidro Comum 12 mm | un | 1 | 5723.81 | 671.03 | 5723.81 | 671.03 | 6394.84
9.1.19 | CA 19 - Caixilho com vidros fixos (2,34X8,40 ) - 2º e 3º pav - Elevação 4 – Vidro Comum 12 mm | un | 2 | 4679.7 | 551.49 | 9359.4 | 1102.98 | 10462.38
9.1.20 | CA 20 - Caixilho fixo / Portas de acesso (2,34X8,40 ) - 2º e 3º pav - Elevação 4 – Vidro Comum 12 mm (no 1º terço dos 8,40 m tem uma porta com duas folhas de abrir) | un | 4 | 4562.64 | 537.71 | 18250.56 | 2150.84 | 20401.4
9.1.21 | CA 21 - Caixilho com vidros fixos (2,34X8,40 ) - 2º e 3º pav - Elevação 4 – Vidro Comum 12 mm | un | 1 | 4725.67 | 556.91 | 4725.67 | 556.91 | 5282.58
9.1.22 | CA 22 - Caixilho de correr (2,34X8,70 ) - 2º E 3º pav - Elevação 2 – Vidro Colado 8 mm (no 1º e 2º terço dos 8,70 m tem uma porta de correr com uma folha fixa) | un | 15 | 4725.67 | 556.91 | 70885.05 | 8353.65 | 79238.7
9.1.23 | CA 23 - Caixilho de correr (2,07x8,70 ) - 2º E 3º pav - Elevação 2 – Vidro Colado 8 mm (no 1º e 2º terço dos 8,70 m tem uma porta de correr com uma folha fixa) | un | 1 | 4180.37 | 492.66 | 4180.37 | 492.66 | 4673.03
9.1.24 | CA 24 - Caixilho de correr / Portas de acesso (2,34X8,70 ) - 2º E 3º pav - Elevação 2 – Vidro Colado 8 mm (no 1º terço dos 8,70 m tem uma porta de abri com 2 folhas e no 2º terço uma de correr com uma folha fixa) | un | 5 | 4725.67 | 556.91 | 23628.35 | 2784.55 | 26412.9
9.1.25 | CA 25 - Caixilho fixo (1,21X8,70 ) - 2º E 3º pav - Elevação 2 – Vidro Colado 8 mm | un | 2 | 2443.61 | 287.97 | 4887.22 | 575.94 | 5463.16
9.1.26 | CA 26 - Caixilho de correr (3,40X8,70 ) - 2º E 3º pav - Elevação 2 – Vidro Colado 8 mm (no 1º e 2º terço dos 8,70 m tem uma porta de correr com duas folhas fixas) | un | 2 | 6866.35 | 809.19 | 13732.7 | 1618.38 | 15351.08
9.1.27 | CA 27 - Caixilho fixo / Porta de acesso (0,82X8,70 ) - 2º E 3º pav - Elevação 2 – Vidro Colado 8 mm (no 1ºquarto dos 8,70 m tem uma porta de abrir) | un | 2 | 1656 | 195.16 | 3312 | 390.32 | 3702.32
9.1.28 | CA 28 - Caixilho fixo (1,27x2,60 ) - Terreo - Elevação 2 – Vidro Comum 10 mm | un | 38 | 766.48 | 90.33 | 29126.24 | 3432.54 | 32558.78
9.1.29 | CA 29 - Porta dupla de Acesso (2,07x2,60 ) - Terreo - Elevação 2 – Vidro Comum 10 mm – Porta Dupla de abrir | un | 6 | 1249.31 | 147.23 | 7495.86 | 883.38 | 8379.24
9.1.30 | CA 30 - Porta dupla de Acesso (1,86x2,60 ) - Terreo - Elevação 2 – Vidro Comum 10 mm – Porta Dupla de abrir | un | 4 | 1122.57 | 132.3 | 4490.28 | 529.2 | 5019.48
9.1.31 | CA 31 - Caixilho fixo com veneziana (3,54x2,60 ) - Terreo - Elevação 2 – Vidro Comum 10 mm | un | 2 | 2136.51 | 252.43 | 4273.02 | 504.86 | 4777.88
9.1.32 | CA 32 - Caixilho fixo com veneziana (1,10x2,60 ) - Terreo - Elevação 2 – Vidro Comum 10 mm | un | 2 | 663.89 | 78.24 | 1327.78 | 156.48 | 1484.26
9.1.33 | CA 33 - Caixilho fixo com veneziana (2,27x2,60 ) - Terreo - Elevação 2 – Vidro Comum 10 mm | un | 1 | 1378.97 | 162.51 | 1378.97 | 162.51 | 1541.48
9.1.34 | CA 34 - Caixilho fixo (1,69x3,32 ) - Cobertura - Elevação 4 – Vidro Comum 10 mm | un | 20 | 1302.42 | 153.49 | 26048.4 | 3069.8 | 29118.2
9.1.35 | CA 35 - Caixilho fixo (esquina) (1,48x3,32 ) - Cobertura - Elevação 4 – Vidro Comum 10 mm | un | 4 | 1140.58 | 134.41 | 4562.32 | 537.64 | 5099.96
9.1.36 | CA 36 - Caixilho fixo (1,12x3,32 ) - Cobertura - Elevação 4 – Vidro Comum 10 mm | un | 2 | 863.15 | 101.72 | 1726.3 | 203.44 | 1929.74
9.1.37 | CA 37 - Caixilho com porta dupla (1,68x3,32 ) - Cobertura - Elevação 1, 3 E 4 – Vidro Comum 10 mm – 2 Portas Dupla de abrir | un | 7 | 1294.72 | 152.59 | 9063.04 | 1068.13 | 10131.17
9.1.38 | CA 38 - Caixilho fixo (2,24x3,32 ) - Cobertura - Elevação 1 e 3 – Vidro Comum 10 mm | un | 2 | 1726.29 | 203.44 | 3452.58 | 406.88 | 3859.46
9.1.39 | CA-STI- Caixilharia da STI -Padrão Especificado | m² | 64.18 | 313.12 | 24.85 | 20096.0416 | 1594.873 | 21690.9146
9.1.40 | CAL01 - Caixilho de correr (Avec ou similar) (2,54x2,64 ) - Tipo - Elevação 1 e 3 | un | 100 | 2652.91 | 296.62 | 265291 | 29662 | 294953
9.1.41 | CAL02 - Caixilho com porta manutenção (Avec ou similar) (2,54x2,64 ) - Tipo - Elevação 1 e 3 | un | 10 | 2672.8 | 296.62 | 26728 | 2966.2 | 29694.2
9.1.42 | CAL03 - Caixilho fixo quina (Avec ou similar) (0,70x2,64 ) - Tipo - Elevação 1 e 3 | un | 20 | 731.12 | 81.75 | 14622.4 | 1635 | 16257.4
9.1.43 | CAL04 - Caixilho de correr (Avec ou similar) (2,54x2,64 ) - Tipo - Elevação 2 e4 | un | 280 | 2672.8 | 296.62 | 748384 | 83053.6 | 831437.6
9.1.44 | CAL05 - Caixilho com porta manutenção (Avec ou similar) (2,54x2,64 ) - Tipo - Elevação 4 | un | 5 | 2672.8 | 296.62 | 13364 | 1483.1 | 14847.1
9.1.45 | CAL06 - Caixilho de correr nos eixos principais (Avec ou similar) (2,27x2,64 ) - Tipo - Elevação 2 e 4 | un | 25 | 2385.68 | 265.09 | 59642 | 6627.25 | 66269.25
9.1.46 | CAL07 - Caixilho com porta manutenção (Avec ou similar) (2,04x2,64 ) - Tipo - Elevação 2 | un | 5 | 2143.95 | 238.23 | 10719.75 | 1191.15 | 11910.9
9.1.47 | CAL08 - Caixilho de correr (Avec ou similar) (2,54x2,49 ) - Cobertura - Elevação 2 | un | 10 | 2517.77 | 280.08 | 25177.7 | 2800.8 | 27978.5
9.1.48 | CAL09 - Caixilho fixo reduzido (Avec ou similar ou similar ou similar) (1,13x2,49 ) - Cobertura - Elevação 2 | un | 2 | 1120.1 | 124.46 | 2240.2 | 248.92 | 2489.12
9.1.49 | CAL10 - Caixilho de correr nos eixos principais (Avec ou similar) (3,35x3,39 ) - Cobertura - Elevação 2 | un | 2 | 4520.9 | 502.35 | 9041.8 | 1004.7 | 10046.5
9.1.50 | CAL11 - Caixilho de correr (Avec ou similar) (2,54x2,30 ) - 1º pav. - Elevação 2 | un | 15 | 2303.29 | 258.42 | 34549.35 | 3876.3 | 38425.65
9.1.51 | CAL12 - Caixilho fixo reduzido (Avec ou similar) (1,32x2,30 ) - 1º pav. - Elevação 2 | un | 2 | 1208.6 | 134.29 | 2417.2 | 268.58 | 2685.78
9.1.52 | CAL13 - Caixilho fixo reduzido (Avec ou similar) (0,91x2,30 ) - 1º pav. - Elevação 2 | un | 1 | 833.2 | 92.58 | 833.2 | 92.58 | 925.78
9.1.53 | CAL14 - Caixilho com porta manutenção (Avec ou similar) (1,32x2,30 ) - 1º pav. - Elevação 2 | un | 1 | 1208.6 | 134.29 | 1208.6 | 134.29 | 1342.89
9.1.54 | CAL15 - Caixilho de correr nos Halls de elevadores (Avec ou similar) (3,40x2,30 ) - 1º pav. - Elevação 2 | un | 1 | 2728.37 | 345.92 | 2728.37 | 345.92 | 3074.29
9.1.55 | CAL16 - Caixilho fixo vidro duplo Auditório(Solutia ou similar) (1,30x1,70 ) - 1º pav. - Elevação 1 | un | 10 | 656.13 | 97.76 | 6561.3 | 977.6 | 7538.9
9.1.56 | CAL17 - Caixilho fixo vidro duplo Auditório(Solutia ou similar) (0,99x1,70 ) - 1º pav. - Elevação 1 | un | 2 | 656.13 | 74.44 | 1312.26 | 148.88 | 1461.14
9.1.57 | CAL18 - Caixilho fixo vidro duplo Auditório(Solutia ou similar) (1,26x2,10 ) - 1º pav. - Elevação 4 | un | 9 | 1053.34 | 117.05 | 9480.06 | 1053.45 | 10533.51
9.1.58 | CAL19 - Caixilho fixo vidro duplo Auditório(Solutia ou similar) (0,84x2,10 ) - 1º pav. - Elevação 4 | un | 2 | 702.22 | 78.03 | 1404.44 | 156.06 | 1560.5
9.1.59 | CAL20 - Caixilho fixo Apoio Auditório (3,84x2,10 ) - 1º pav. - Elevação 4 | un | 1 | 3210.2 | 356.71 | 3210.2 | 356.71 | 3566.91
9.1.60 | CAL21 - Caixilho basculante Agencia 1 (0,43x0,43 ) - Terreo - Elevação 1 e 3 | un | 42 | 73.61 | 8.18 | 3091.62 | 343.56 | 3435.18
9.1.61 | CAL22 - Caixilho Correr Agencia 2 (0,44x0,43 ) - Terreo - Elevação 1 e 3 | un | 34 | 73.61 | 8.18 | 2502.74 | 278.12 | 2780.86
9.1.62 | CAL23 - Caixilho basculantes Banheiros (vidro jateado) (0,50X0,50 ) - Terreo/1ºPav./2ºPav. /3ºPav. /Cob. | un | 31 | 99.52 | 10.07 | 3085.12 | 312.17 | 3397.29
9.1.63 | CAL24 - Caixilho basculante Serviços (0,50X0,50 ) - Terreo - Elevação 4 | un | 43 | 99.52 | 10.07 | 4279.36 | 433.01 | 4712.37
9.1.64 | CAL25 - Vidro fixo (13,92x2,60 ) - 9º pav - Divisórias Internas | un | 2 | 5180.59 | 138.51 | 10361.18 | 277.02 | 10638.2
9.1.65 | CAL26 - Porta dupla de Acesso (1,60x2,60 ) - 9º pav - Divisórias Internas | un | 4 | 1656.06 | 184.02 | 6624.24 | 736.08 | 7360.32
9.1.66 | CAL27 - Vidro fixo (13,74x5,33 ) - 3º pav - Divisórias Internas | un | 2 | 10361.18 | 277.02 | 20722.36 | 554.04 | 21276.4
9.1.67 | CAL28 - Porta dupla de Acesso (2,90x5,43 ) - 3º pav - Divisórias Internas | un | 2 | 6268.72 | 696.56 | 12537.44 | 1393.12 | 13930.56
9.1.68 | CAL29 - Caixilho fixo (13,90X5,43 ) - 3º pav - Divisórias Internas | un | 1 | 10361.18 | 277.02 | 10361.18 | 277.02 | 10638.2
9.1.69 | CAL30 - Caixilho fixo/Porta dupla de Acesso (13,90X5,43 ) - 3º pav - Divisórias Internas | un | 1 | 10361.18 | 277.02 | 10361.18 | 277.02 | 10638.2
9.1.70 | CAL31 - Caixilho fixo/Porta dupla de Acesso (6,90X2,76 ) - 2º pav - Divisórias Internas | un | 1 | 7581.24 | 842.4 | 7581.24 | 842.4 | 8423.64
9.1.71 | CAL32 - Caixilho fixo/Porta dupla de Acesso (4,90X2,46 ) - 2º pav - Divisórias Internas | un | 1 | 4798.58 | 533.2 | 4798.58 | 533.2 | 5331.78
9.1.72 | CAL33 - Porta dupla de Acesso (2,50X2,63 ) - 2º pav - Divisórias Internas | un | 1 | 2617.44 | 290.84 | 2617.44 | 290.84 | 2908.28
9.1.73 | CAL34 - Caixilho fixo/Porta dupla de Acesso (13,90X2,74 ) - 2º pav - Divisórias Internas | un | 1 | 5180.59 | 138.51 | 5180.59 | 138.51 | 5319.1
9.1.74 | CAL35 - Caixilho fixo/Bancada (2,72X2,74 ) - 2º pav - Divisórias Internas | un | 1 | 2966.88 | 329.67 | 2966.88 | 329.67 | 3296.55
9.1.75 | CAL36 - Caixilho fixo/Porta dupla de Acesso (13,63X2,74 ) - 2º pav - Divisórias Internas | un | 1 | 5180.59 | 138.51 | 5180.59 | 138.51 | 5319.1
9.1.76 | CAL37 - Caixilho fixo (13,75X2,38 ) - 1º pav - Divisórias Internas | un | 1 | 5180.59 | 138.51 | 5180.59 | 138.51 | 5319.1
9.1.77 | CAL38 - Caixilho fixo/Portas duplas de Acesso (13,75X2,38 ) - 1º pav - Divisórias Internas | un | 1 | 5180.59 | 138.51 | 5180.59 | 138.51 | 5319.1
9.1.78 | CAL39 - Caixilho fixo/Portas de Acesso (13,63X2,38 ) - 1º pav - Divisórias Internas | un | 1 | 5180.59 | 138.51 | 5180.59 | 138.51 | 5319.1
9.1.79 | CAL40 - Caixilho fixo/vidro leitoso (3,70X2,38 ) - 1º pav - Divisórias Internas | un | 1 | 3505.58 | 389.52 | 3505.58 | 389.52 | 3895.1
9.1.80 | CAL41 - Caixilho fixo/Portas de Acesso (10,40x2,48 ) - Térreo - Divisórias Internas | un | 1 | 4144.46 | 460.52 | 4144.46 | 460.52 | 4604.98
9.1.81 | CAL42 - Caixilho fixo/Portas de Acesso (10,40x2,48 ) - Térreo - Divisórias Internas | un | 1 | 4144.46 | 460.52 | 4144.46 | 460.52 | 4604.98
9.2 | ALÇAPÃO EM CHAPA METÁLICA E ESCADA MARINHEIRO
9.2.1 | Alçapão em chapa de ferro Cf02(0,80x0,80)m | un | 12 | 37.51 | 8.52 | 450.12 | 102.24 | 552.36
9.2.2 | Escada marinheiro ferro L= 45cm | m | 2 | 27.42 | 12.55 | 54.84 | 25.1 | 79.94
9.3 | PORTAS E ESQUADRIAS DE ALUMINIO
9.3.1 | PF 01 Porta veneziana de aluminio L = 0,79 x 2,10 m Batente = 0,20 m- c/Ferragens | m² | 2 | 292.93 | 34.36 | 585.86 | 68.72 | 654.58
9.3.2 | PF 02 Porta veneziana de aluminio L = 0,89 x 2,10 m Batente = 0,20 m- c/Ferragens | m² | 16 | 292.93 | 34.36 | 4686.88 | 549.76 | 5236.64
9.3.3 | PF 03 Porta veneziana de aluminio L = 0,69 x 2,10 m Batente = 0,20 m- c/Ferragens | m² | 5 | 292.93 | 34.36 | 1464.65 | 171.8 | 1636.45
9.3.4 | PF 04 Porta dupla veneziana de aluminio L = 1,49 x 2,10 m Batente = 0,20 m- c/Ferragens | m² | 29 | 292.93 | 34.36 | 8494.97 | 996.44 | 9491.41
9.3.5 | VNZ01 Veneziana de alumínio 0,51 x 0,50 m- c/Ferragens | un | 1 | 150.4 | 6.35 | 150.4 | 6.35 | 156.75
9.3.6 | VNZ02 Veneziana de alumínio 3,30 x 0,80 m - c/Ferragens | un | 2 | 366.4 | 18.97 | 732.8 | 37.94 | 770.74
9.3.7 | VNZ03 Veneziana de alumínio 2,90 x 0,80 m - c/Ferragens | un | 2 | 716.96 | 31.76 | 1433.92 | 63.52 | 1497.44
9.3.8 | VNZ04 Veneziana de aluminio 1,15 m x 0,80 m - c/Ferragens | un | 6 | 207.87 | 8.62 | 1247.22 | 51.72 | 1298.94
9.3.9 | VNZ05 Veneziana de alumínio 0,90 x 0,80 m - c/Ferragens | un | 2 | 267.26 | 8.44 | 534.52 | 16.88 | 551.4
9.3.10 | VNZ06 Veneziana de alumínio 1,80 x 0,40 m - c/Ferragens | un | 2 | 424.92 | 15.8 | 849.84 | 31.6 | 881.44
9.4 | PORTAS DE FERRO
9.4.1 | P 01 Porta de chapa metálica galvanizada a fogo L = 0,79 x 2,10 m Batente = 0,20 m- c/Ferragens | m² | 9.9 | 181.43 | 52.7 | 1796.157 | 521.73 | 2317.887
9.4.2 | P 02 Porta de chapa metálica galvanizada a fogo L = 0,89 x 2,10 m Batente = 0,20 m- c/Ferragens | m² | 1.87 | 181.43 | 52.7 | 339.2741 | 98.549 | 437.8231
9.4.3 | P 03 Porta dupla de chapa metálica galvanizada a fogo L = 2,20 x 2,10 m Batente = 0,20 m- c/Ferragens | m² | 4.6 | 236.43 | 52.7 | 1087.578 | 242.42 | 1329.998
9.4.4 | P 04 Porta dupla de chapa metálica galvanizada a fogo (camarão) L = 1,90 x 2,10 m - c/Ferragens | m² | 4 | 236.43 | 52.7 | 945.72 | 210.8 | 1156.52
9.4.5 | P 05 Porta dupla de chapa metálica galvanizada a fogo L = 0,49 x 2,10 m Batente = 0,20 m- c/Ferragens | m² | 1.1 | 236.43 | 52.7 | 260.073 | 57.97 | 318.043
9.5 | PORTAS DE MADEIRA
9.5.1 | PM 01 Porta de madeira L = 0,62 x 2,10 m Batente = 0,15 m c/Ferragens | un | 44 | 332.11 | 90.47 | 14612.84 | 3980.68 | 18593.52
9.5.2 | PM 03 Porta de madeira L = 0,72 x 2,10 m Batente = 0,15 m c/Ferragens | un | 32 | 332.05 | 90.47 | 10625.6 | 2895.04 | 13520.64
9.5.3 | PM 04 Porta de madeira L = 0,72 x 2,10 m Batente = 0,20 m c/Ferragens | un | 81 | 332.05 | 90.47 | 26896.05 | 7328.07 | 34224.12
9.5.4 | PM 05 Porta de madeira L = 0,82 x 2,10 m Batente = 0,15 m c/Ferragens | un | 32 | 330.95 | 90.47 | 10590.4 | 2895.04 | 13485.44
9.5.5 | PM 06 Porta de madeira L = 0,82 x 2,10 m Batente = 0,20 m c/Ferragens | un | 42 | 330.95 | 90.47 | 13899.9 | 3799.74 | 17699.64
9.5.6 | PM 07 Porta de madeira L = 1,02 x 2,10 m Batente = 0,20 m c/Ferragens | un | 1 | 339.29 | 90.47 | 339.29 | 90.47 | 429.76
9.5.7 | PM 08 Porta dupla de madeira L = 1,50 x 2,10 m Batente = 0,20 m c/Ferragens | un | 7 | 2856.15 | 140.54 | 19993.05 | 983.78 | 20976.83
10 | APARELHOS E METAIS | [6 empty] | 576851.66
10.1 | APARELHOS, METAIS, BANCADAS E COPAS
10.1.1 | Bacia - cor branca - Deca linha Vogue Plus (Ref. P5 acabamento GE 7) ou similar | un | 149 | 281.13 | 80.9 | 41888.37 | 12054.1 | 53942.47
10.1.2 | Bacia para portador de deficiência - cor branca - Deca linha Conforto (Ref. P51 acabamento GE17) ou similar | un | 12 | 438.5 | 87.7 | 5262 | 1052.4 | 6314.4
10.1.3 | Bancada em granito cor preto absoluto - 0,85 x 0,40 m | m² | 1.02 | 750 | 85 | 765 | 86.7 | 851.7
10.1.4 | Bancada em granito cor preto absoluto - 0,85 x 0,45 m | m² | 4.97 | 750 | 85 | 3727.5 | 422.45 | 4149.95
10.1.5 | Bancada em granito cor preto absoluto - 0,93 x 0,30 m | m² | 28.18 | 750 | 85 | 21135 | 2395.3 | 23530.3
10.1.6 | Bancada em granito cor preto absoluto - 1,02 x 0,30 m | m² | 6.12 | 750 | 85 | 4590 | 520.2 | 5110.2
10.1.7 | Bancada em granito cor preto absoluto - 1,06 x 0,51 m | m² | 0.4 | 750 | 85 | 300 | 34 | 334
10.1.8 | Bancada em granito cor preto absoluto - 1,10 x 0,18 m | m² | 0.78 | 750 | 85 | 585 | 66.3 | 651.3
10.1.9 | Bancada em granito cor preto absoluto - 1,12 x 0,30 m | m² | 33.6 | 750 | 85 | 25200 | 2856 | 28056
10.1.10 | Bancada em granito cor preto absoluto - 1,15 x 0,40 m | m² | 11.5 | 750 | 85 | 8625 | 977.5 | 9602.5
10.1.11 | Bancada em granito cor preto absoluto - 1,15 x 0,50 m | m² | 1.72 | 750 | 85 | 1290 | 146.2 | 1436.2
10.1.12 | Bancada em granito cor preto absoluto - 1,22 x 0,40 m | m² | 0.49 | 750 | 85 | 367.5 | 41.65 | 409.15
10.1.13 | Bancada em granito cor preto absoluto - 1,27 x 0,50 m | m² | 3.81 | 750 | 85 | 2857.5 | 323.85 | 3181.35
10.1.14 | Bancada em granito cor preto absoluto - 1,80 x 0,50 m | m² | 69.3 | 750 | 85 | 51975 | 5890.5 | 57865.5
10.1.15 | Bancada em granito cor preto absoluto - 1,85 x 0,30 m | m² | 5.55 | 750 | 85 | 4162.5 | 471.75 | 4634.25
10.1.16 | Bancada em granito cor preto absoluto - 1,85 x 0,51 m | m² | 62.27 | 750 | 85 | 46702.5 | 5292.95 | 51995.45
10.1.17 | Bancada em granito cor preto absoluto - 2,00 x 0,69 m | m² | 1.38 | 750 | 85 | 1035 | 117.3 | 1152.3
10.1.18 | Bancada em granito cor preto absoluto - 2,35 x 0,50 m | m² | 90.48 | 750 | 85 | 67860 | 7690.8 | 75550.8
10.1.19 | Bancada em granito cor preto absoluto - 2,50 x 0,50 m | m² | 1.25 | 750 | 85 | 937.5 | 106.25 | 1043.75
10.1.20 | Bancada em granito cor preto absoluto - 2,60 x 0,50 m | m² | 3.9 | 750 | 85 | 2925 | 331.5 | 3256.5
10.1.21 | Bancada em granito cor preto absoluto - 2,90 x 0,65 m | m² | 1.88 | 750 | 85 | 1410 | 159.8 | 1569.8
10.1.22 | Bancada em granito cor preto absoluto - 2,99 x 0,50 m | m² | 2.99 | 750 | 85 | 2242.5 | 254.15 | 2496.65
10.1.23 | Bancada em granito cor preto absoluto - 3,60 x 0,50 m | m² | 3.6 | 750 | 85 | 2700 | 306 | 3006
10.1.24 | Bancada em granito cor preto absoluto - 5,55 x 0,34 m | m² | 5.66 | 750 | 85 | 4245 | 481.1 | 4726.1
10.1.25 | Bancada em granito cor preto absoluto 1,80 x 0,70 m | m² | 1.26 | 750 | 85 | 945 | 107.1 | 1052.1
10.1.26 | Bancada em granito cor preto absoluto 1,95 x 0,70 m | m² | 1.36 | 750 | 85 | 1020 | 115.6 | 1135.6
10.1.27 | Bancada em granito cor preto absoluto 2,10 x 0,70 m | m² | 1.47 | 750 | 85 | 1102.5 | 124.95 | 1227.45
10.1.28 | Bancada em granito cor preto absoluto 4,45 x 0,70 m | m² | 3.12 | 750 | 85 | 2340 | 265.2 | 2605.2
10.1.29 | Bancada em granito preto absoluto - 1,02 x 0,50 m | m² | 1.02 | 750 | 85 | 765 | 86.7 | 851.7
10.1.30 | Barra de apoio tubular em aço inox - 90cm/diam. 3,2cm Deca (Ref. 2310C) ou similar | un | 24 | 51.27 | 30.23 | 1230.48 | 725.52 | 1956
10.1.31 | Chuveiro elétrico220v 6800w - cromado - Lorenzetti Chuv. Tradição 4 temperaturas ou similar | un | 8 | 142.14 | 3.29 | 1137.12 | 26.32 | 1163.44
10.1.32 | Cuba de aço inox Franke (Ref. 00660 ou similar) | un | 54 | 50.74 | 13.48 | 2739.96 | 727.92 | 3467.88
10.1.33 | Cuba oval de embutir - cor branca - Deca (Ref. L59 acabamento GE 17) ou similar | un | 33 | 36.22 | 4.4 | 1195.26 | 145.2 | 1340.46
10.1.34 | Dispenser para papel higiênico interfolhado Kimberly Clark (Ref. 30180235) linha Lalekla ou similar | un | 203 | 32.1 | 3.96 | 6516.3 | 803.88 | 7320.18
10.1.35 | Dispenser para papel toalha interfolhada Kimberly Clark (Ref. 30180225) linha Lalekla ou similar | un | 152 | 32.1 | 3.96 | 4879.2 | 601.92 | 5481.12
10.1.36 | Dosador de sabão Kimberly Clark (Ref. 30180444) ou similar | un | 144 | 18.15 | 1.82 | 2613.6 | 262.08 | 2875.68
10.1.37 | Ducha higiênica activa sem derivação - cromada - Deca linha Link (Ref. 1984C ACT) ou similar | un | 160 | 93.59 | 3 | 14974.4 | 480 | 15454.4
10.1.38 | Espelho lapidação reta 6mm - 0,50 x 1,00 m - compensado 10mm | m² | 4.5 | 274.5 | 3.66 | 1235.25 | 16.47 | 1251.72
10.1.39 | Espelho lapidação reta 6mm - 0,50 x 1,10 m - compensado 10mm | m² | 0.55 | 274.5 | 3.66 | 150.975 | 2.013 | 152.988
10.1.40 | Espelho lapidação reta 6mm - 0,60 x 1,15 m - compensado 10mm | m² | 1.38 | 274.5 | 3.66 | 378.81 | 5.0508 | 383.8608
10.1.41 | Espelho lapidação reta 6mm - 0,75 x 1,05 m - compensado 10mm | m² | 0.79 | 274.5 | 3.66 | 216.855 | 2.8914 | 219.7464
10.1.42 | Espelho lapidação reta 6mm - 0,75 x 1,15 m - compensado 10mm | m² | 2.56 | 274.5 | 3.66 | 702.72 | 9.3696 | 712.0896
10.1.43 | Espelho lapidação reta 6mm - 0,80 x 1,05 m - compensado 10mm | m² | 20.16 | 274.5 | 3.66 | 5533.92 | 73.7856 | 5607.7056
10.1.44 | Espelho lapidação reta 6mm - 0,90 x 1,15 m - compensado 10mm | m² | 17.6 | 274.5 | 3.66 | 4831.2 | 64.416 | 4895.616
10.1.45 | Espelho lapidação reta 6mm - 1,00 x 1,05 m - compensado 10mm | m² | 1.05 | 274.5 | 3.66 | 288.225 | 3.843 | 292.068
10.1.46 | Espelho lapidação reta 6mm - 1,00 x 1,15 m - compensado 10mm | m² | 4.6 | 274.5 | 3.66 | 1262.7 | 16.836 | 1279.536
10.1.47 | Espelho lapidação reta 6mm - 1,10 x 1,00 m - compensado 10mm | m² | 4.4 | 274.5 | 3.66 | 1207.8 | 16.104 | 1223.904
10.1.48 | Espelho lapidação reta 6mm - 1,30 x 1,15 m - compensado 10mm | m² | 1.5 | 274.5 | 3.66 | 411.75 | 5.49 | 417.24
10.1.49 | Espelho lapidação reta 6mm - 1,45 x 1,15 m - compensado 10mm | m² | 1.66 | 274.5 | 3.66 | 455.67 | 6.0756 | 461.7456
10.1.50 | Espelho lapidação reta 6mm - 1,50 x 1,15 m - compensado 10mm | m² | 94.88 | 274.5 | 3.66 | 26044.56 | 347.2608 | 26391.8208
10.1.51 | Espelho lapidação reta 6mm - 10,60 x 1,95 m - compensado 10mm | m² | 20.67 | 274.5 | 3.66 | 5673.915 | 75.6522 | 5749.5672
10.1.52 | Espelho lapidação reta 6mm - 2,05 x 1,00 m - compensado 10mm | m² | 112.75 | 274.5 | 3.66 | 30949.875 | 412.665 | 31362.54
10.1.53 | Espelho lapidação reta 6mm - 2,47 x 1,15 - compensado 10mm | m² | 2.84 | 274.5 | 3.66 | 779.58 | 10.3944 | 789.9744
10.1.54 | Espelho lapidação reta 6mm - 2,97 x 1,15 m - compensado 10mm | m² | 3.41 | 274.5 | 3.66 | 936.045 | 12.4806 | 948.5256
10.1.55 | Espelho lapidação reta 6mm - 3,44 x 1,15 m - compensado 10mm | m² | 3.95 | 274.5 | 3.66 | 1084.275 | 14.457 | 1098.732
10.1.56 | Lavatório com coluna suspensa - cor branca - Deca lionha Conforto (Ref. L51 e CS1V acabamento GE 17 ou similar) | un | 13 | 60.79 | 8.09 | 790.27 | 105.17 | 895.44
10.1.57 | Lavatório semi encaixe - cor branca - Celite (Ref. 10165 acabamento 01) ou similar | un | 46 | 362 | 13.6 | 16652 | 625.6 | 17277.6
10.1.58 | Mictório com sifão integrado - cor branca - Deca (Ref. M712 acabamento GE 17) ou similar | un | 17 | 134.11 | 36.25 | 2279.87 | 616.25 | 2896.12
10.1.59 | Ralo | un | 219 | 6.38 | 12.14 | 1397.22 | 2658.66 | 4055.88
10.1.60 | Sifão para cozinha - cromado Deca ou Similar (1 1/2" 1 ½") | un | 9 | 81.93 | 4.85 | 737.37 | 43.65 | 781.02
10.1.61 | Sifão para lavatório - cromado Deca - 1 x 1 1/2" (Ref. 1680C) ou similar | un | 205 | 70.55 | 4.66 | 14462.75 | 955.3 | 15418.05
10.1.62 | Tanque com coluna 18L - cor branca - Deca (Ref. TQ01 e CT11 acabamento GE17) ou similar | un | 2 | 41.08 | 11.33 | 82.16 | 22.66 | 104.82
10.1.63 | Torneira de mesa temporizada - cromada - Deca linha Link (Ref. 1172C Link) ou similar | un | 132 | 181.5 | 39.74 | 23958 | 5245.68 | 29203.68
10.1.64 | Torneiras de parede - cromada - Deca linha Spin (Ref. 1179 C72) ou similar | un | 53 | 81.15 | 1.31 | 4300.95 | 69.43 | 4370.38
10.1.65 | Torneira tubo 90º - bica móvel / mesa Deca linha Link (Ref. 1166C) ou similar | un | 18 | 81.15 | 1.31 | 1460.7 | 23.58 | 1484.28
10.1.66 | Válvula de descarga - cromada - Deca Hydra Duo (Ref. 2545C) ou similar | un | 161 | 128.78 | 19.03 | 20733.58 | 3063.83 | 23797.41
10.1.67 | Válvula para mictório c/ fechamento automático - cromada Deca linha Decamatic (Ref. 2570C) ou similar | un | 17 | 129.78 | 19.03 | 2206.26 | 323.51 | 2529.77
11 | PINTURAS | [6 empty] | 895207.3016
11.1 | PINTURA DIVERSOS
11.11.1 | Proteção passiva c/ pintura especial sobre estrutura metálica (Pintura Intumescente) | m² | 2966 | 97.92 | 23.55 | 290430.72 | 69849.3 | 360280.02
11.11.2 | Paredes | m² | 13352.18 | 5.94 | 3.98 | 79311.9492 | 53141.6764 | 132453.6256
11.11.3 | Tubulações | m² | 988 | 45.9 | 12.88 | 45349.2 | 12725.44 | 58074.64
11.11.4 | Aplicação de Espuma Projetada sobre Estruturas Metálicas nas regiõe com forros | m² | 8314.8 | 32.45 | 8.97 | 269815.26 | 74583.756 | 344399.016
12 | INSTALAÇÕES HIDRÁULICAS | [6 empty] | 592682.31
12.1 | ÁGUA FRIA
12.1.1 | Tubulação e Conexões de Água Fria de PVC Rígido Marrom de 25 mm | m | 840 | 2.11 | 1.62 | 1772.4 | 1360.8 | 3133.2
12.1.2 | Tubulação e Conexões de Água Fria de PVC Rígido Marrom de 32 mm | m | 672 | 4.82 | 1.75 | 3239.04 | 1176 | 4415.04
12.1.3 | Tubulação e Conexões de Água Fria de PVC Rígido Marrom de 40 mm | m | 126 | 6.56 | 2.7 | 826.56 | 340.2 | 1166.76
12.1.4 | Tubulação e Conexões de Água Fria de PVC Rígido Marrom de 50 mm | m | 588 | 10.44 | 3.38 | 6138.72 | 1987.44 | 8126.16
12.1.5 | Tubulação e Conexões de Água Fria de PVC Rígido Marrom de 60 mm | m | 405 | 14.31 | 4.05 | 5795.55 | 1640.25 | 7435.8
12.1.6 | Tubulação e Conexões de Água Fria de PVC Rígido Marrom de 75 mm | m | 212 | 21.94 | 5.53 | 4651.28 | 1172.36 | 5823.64
12.1.7 | Tubulação e Conexões de Água Fria de PVC Rígido Marrom de 85 mm | m | 98 | 29.54 | 6.47 | 2894.92 | 634.06 | 3528.98
12.1.8 | Tubulação e Conexões de Água Fria de PVC Rígido Marrom de 110 mm | m | 58 | 45.03 | 7.01 | 2611.74 | 406.58 | 3018.32
12.1.9 | Registro de Gaveta (RG) - Barrilete | un | 44 | 593.69 | 26 | 26122.36 | 1144 | 27266.36
12.1.10 | Registro de Gaveta (RG) - Reservatorio Inferior | un | 12 | 343.39 | 20.2 | 4120.68 | 242.4 | 4363.08
12.1.11 | Registro de Gaveta (RG) | un | 173 | 86.7 | 14.93 | 14999.1 | 2582.89 | 17581.99
12.1.12 | Registro de Pressão (RP) | un | 8 | 68.49 | 10.72 | 547.92 | 85.76 | 633.68
12.1.13 | Válvula de Descarga com Registro (VDR) | un | 96 | 126.22 | 17.32 | 12117.12 | 1662.72 | 13779.84
12.2 | ESGOTO
12.2.1 | Tubulação e Conexões de Esgoto de PVC Rígido Branco de 40 mm | m | 255 | 3.71 | 8.09 | 946.05 | 2062.95 | 3009
12.2.2 | Tubulação e Conexões de Esgoto de PVC Rígido Branco de 50 mm | m | 505 | 6.14 | 10.11 | 3100.7 | 5105.55 | 8206.25
12.2.3 | Tubulação e Conexões de Esgoto de PVC Rígido Branco de 75 mm | m | 1625 | 7.93 | 14.16 | 12886.25 | 23010 | 35896.25
12.2.4 | Tubulação e Conexões de Esgoto de PVC Rígido Branco de 100 mm | m | 1882 | 51.63 | 19.32 | 97167.66 | 36360.24 | 133527.9
12.2.5 | Tubulação e Conexões de Esgoto de PVC Rígido Branco de 150 mm | m | 745 | 66.65 | 23.15 | 49654.25 | 17246.75 | 66901
12.2.6 | Tubulação e Conexões de Esgoto de PVC Rígido Branco de 200 mm | m | 105 | 76.19 | 29.22 | 7999.95 | 3068.1 | 11068.05
12.2.7 | Bomba Submersivél Modelo BCS320 ou similar | un | 2 | 2265.94 | 291.11 | 4531.88 | 582.22 | 5114.1
12.2.8 | Ralo Seco com grelha de 100 mm e saída vertical de 40 mm | un | 7 | 12.76 | 12.42 | 89.32 | 86.94 | 176.26
12.2.9 | Caixa Sifonada 100 x 100 x 50 mm | un | 21 | 24.16 | 12.94 | 507.36 | 271.74 | 779.1
12.2.10 | Caixa Sifonada 150 x 185 x 75 mm | un | 28 | 36.9 | 11.25 | 1033.2 | 315 | 1348.2
12.3 | GRELHAS
12.3.1 | Grelha em aço carbono | un | 8 | 195 | 1 | 1560 | 8 | 1568
12.3.2 | Grelha 25 x 25 cm p/ caixa | un | 4 | 226 | 1 | 904 | 4 | 908
12.3.3 | Grelha Hemisférica p/ ralo seco 4" | un | 12 | 244 | 1 | 2928 | 12 | 2940
12.3.4 | Grelha para ventilação do sub-solo e drenagem do térreo | m | 139.9 | 74 | 2 | 10352.6 | 279.8 | 10632.4
12.4 | BOMBAS
12.4.1 | Bomba Submersa Q= 32,5 m³/h H=8 mca P= 2,0 cv | un | 6 | 3300 | 50 | 19800 | 300 | 20100
12.4.2 | Bomba de Recalque Q= 30 m³/h H=30 mca P= 7,5 cv | un | 2 | 2252.29 | 346.52 | 4504.58 | 693.04 | 5197.62
12.4.3 | Bomba de Recalque Q= 8 m³/h H=35 mca P= 3,0 cv | un | 6 | 2252.29 | 346.52 | 13513.74 | 2079.12 | 15592.86
12.5 | ÁGUAS PLUVIAS
12.5.1 | Tubulação e Conexões de Águas Pluviais de PVC Rígido Branco de 100 mm | m | 111 | 9.05 | 14.7 | 1004.55 | 1631.7 | 2636.25
12.5.2 | Tubulação e Conexões de Águas Pluviais de PVC Rígido Branco de 150 mm | m | 209 | 34.44 | 5.02 | 7197.96 | 1049.18 | 8247.14
12.5.3 | Tubulação e Conexões de Águas Pluviais de PVC Rígido Branco de 250 mm | m | 218 | 291.78 | 26.26 | 63608.04 | 5724.68 | 69332.72
12.5.4 | Tubulação e Conexões de Águas Pluviais de PVC Rígido Branco de 400 mm | m | 10 | 101.13 | 36.35 | 1011.3 | 363.5 | 1374.8
12.5.5 | Tubulação e Conexões para Dreno das Jardineiras em PVC Rígido Marrom de 3/4" | m | 85 | 14.34 | 36.9 | 1218.9 | 3136.5 | 4355.4
12.6 | GÁS
12.6.1 | Tubulação e Conexões de Gás de Cobre Série A de 28 mm | m | 5 | 164.82 | 47.46 | 824.1 | 237.3 | 1061.4
12.6.2 | Tubulação e Conexões de Gás de Cobre Série A de 35 mm | m | 16 | 221.76 | 53.76 | 3548.16 | 860.16 | 4408.32
12.6.3 | Tubulação e Conexões de Gás de Cobre Série A de 42 mm | m | 7 | 297.36 | 53.76 | 2081.52 | 376.32 | 2457.84
12.6.4 | Tubulação e Conexões de Gás de Cobre Série A de 54 mm | m | 105 | 424.08 | 72.72 | 44528.4 | 7635.6 | 52164
12.7 | CAIXAS DE INSPEÇÃO
12.7.1 | Caixa de Inspeção de Esgoto (CIE) | un | 28 | 161.06 | 10.54 | 4509.68 | 295.12 | 4804.8
12.7.2 | Caixa de Inspeção de Águas Pluviais (CIP) | un | 42 | 196.23 | 246.67 | 8241.66 | 10360.14 | 18601.8
13 | ENTRADA DE ENERGIA | [6 empty] | 778213.17
13.1 | ENTRADA DE ENERGIA DE MÉDIA TENSÃO - CABINE PRIMÁRIA DE MEDIÇÃO E TRANSFORMAÇÃO / SUBSTAÇÃO
13.1.1 | Licenciamento e Pré-operação da Cabine | Un | 1 | 20000 | 15000 | 20000 | 15000 | 35000
13.1.2 | Poste de entrada padrão | un | 1 | 142.64 | 154.08 | 142.64 | 154.08 | 296.72
13.1.3 | Poste de concreto armado seção circular, 11 m de altura | un | 1 | 362.37 | 154.08 | 362.37 | 154.08 | 516.45
13.1.4 | Montagem da Cabine Primária, conforme projeto, considerando toda a estrutura de apoio, instalações, transformadores e demais componentes para inicio de operação, considerando as condições especificadas. Incluindo toda a rede de alimentação dos quadros, barramento blindado, parte civil da obra e todos os cabos da obra com bitola superior a 4,0 mm2. | un | 1 | 298400 | 176000 | 298400 | 176000 | 474400
13.1.5 | Grupo Gerador Trifásico de 460 KVA – fornecimento e instalação | un | 1 | 265000 | 3000 | 265000 | 3000 | 268000
14 | INSTALAÇÕES ELÉTRICAS | [6 empty] | 3042250.4357
14.1 | ELETRODUTOS - TELECOMUNICAÇÕES
14.1.1 | rack para sistemas | un | 16 | 1680 | 850 | 26880 | 13600 | 40480
14.1.2 | caixa de tomadas em alumínio para piso elevado com 4x(2P+T) e 4x(RJ45) | un | 168 | 6.96 | 11.42 | 1169.28 | 1918.56 | 3087.84
14.1.3 | eletroduto de PVC rígido para instalação no forro 3/4" | m | 1955 | 4.1 | 2.64 | 8015.5 | 5161.2 | 13176.7
14.1.4 | eletroduto de PVC rígido para instalação no forro 2" | m | 1312 | 7.34 | 7.91 | 9630.08 | 10377.92 | 20008
14.1.5 | eletroduto de PVC rígido para instalação embutida na parede 3/4" | m | 1020 | 2.2 | 5.27 | 2244 | 5375.4 | 7619.4
14.1.6 | eletroduto metálico flexível para instalação no piso 3/4" | m | 620 | 7.57 | 5.27 | 4693.4 | 3267.4 | 7960.8
14.1.7 | eletroduto metálico flexível para instalação no piso 1" | m | 345 | 8.58 | 5.27 | 2960.1 | 1818.15 | 4778.25
14.1.8 | tubulação em PVC corrugado para instalação no piso 3/4" | m | 688 | 1.46 | 2.64 | 1004.48 | 1816.32 | 2820.8
14.1.9 | tubulação em PVC corrugado para instalação no piso 1" | m | 247 | 2.37 | 2.64 | 585.39 | 652.08 | 1237.47
14.1.10 | tubulação em PVC corrugado para instalação no piso 1 1/2" | m | 680 | 1.01 | 2.64 | 686.8 | 1795.2 | 2482
14.1.11 | tubulação em PVC corrugado para instalação no piso 2" | m | 105 | 12.35 | 6.9 | 1296.75 | 724.5 | 2021.25
14.1.12 | tubulação em PVC corrugado para instalação no piso 3" | m | 320 | 14.27 | 7.25 | 4566.4 | 2320 | 6886.4
14.1.13 | eletrocalha em chapa de aço para sistemas (100x100mm) | m | 288 | 45.15 | 57.1 | 13003.2 | 16444.8 | 29448
14.1.14 | eletrocalha em chapa de aço para sistemas (200x100mm) | m | 195 | 90.3 | 114.2 | 17608.5 | 22269 | 39877.5
14.1.15 | eletrocalha em chapa de aço para sistemas (300x100mm) | m | 105 | 180.6 | 228.4 | 18963 | 23982 | 42945
14.1.16 | eletrocalha em chapa de aço para sistemas (500x100mm) | m | 137 | 270.9 | 342.6 | 37113.3 | 46936.2 | 84049.5
14.1.17 | curva de 90⁰ (eletrocalha) (100x100mm) | un | 36 | 92 | 13 | 3312 | 468 | 3780
14.1.18 | curva de 90⁰ (eletrocalha) (200x100mm) | un | 22 | 92 | 13 | 2024 | 286 | 2310
14.1.19 | curva de 90⁰ (eletrocalha) (300x100mm) | un | 14 | 92 | 13 | 1288 | 182 | 1470
14.1.20 | curva de 90⁰ (eletrocalha) (500x100mm) | un | 69 | 92 | 13 | 6348 | 897 | 7245
14.1.21 | caixa de PVC 4"x4"x2" | un | 245 | 1.13 | 2.64 | 276.85 | 646.8 | 923.65
14.1.22 | caixa redonda em nylon para piso elevado com duas tomadas RJ45 | un | 719 | 2.95 | 2.64 | 2121.05 | 1898.16 | 4019.21
14.1.23 | caixa redonda em chapa de aço para piso com duas tomadas RJ45 | un | 169 | 2.95 | 2.64 | 498.55 | 446.16 | 944.71
14.1.24 | haste de aterramento 19x2400mm em caixa de inspeção | un | 20 | 369.96 | 114.19 | 7399.2 | 2283.8 | 9683
14.1.25 | caixa de distribuição em chapa de aço para embutir | un | 18 | 632.09 | 87.84 | 11377.62 | 1581.12 | 12958.74
14.1.26 | caixa de passagem em chapa de aco para embutir na parede | un | 336 | 68.32 | 35.13 | 22955.52 | 11803.68 | 34759.2
14.2 | ELETRODUTOS - DISTRIBUIÇÃO DE SIST. DE SEGURANÇA
14.2.1 | eletroduto aço galvanizado com cabo PP 2x0,75mm² | m | 312 | 31.42 | 10.54 | 9803.04 | 3288.48 | 13091.52
14.2.2 | eletroduto aço galvanizado com cabo coaxial RGC-59 | m | 26 | 68.5 | 19.5 | 1781 | 507 | 2288
14.2.3 | eletroduto aço galvanizado com cabo PP 2x2,5mm² | m | 225 | 31.42 | 10.54 | 7069.5 | 2371.5 | 9441
14.2.4 | eletroduto aço galvanizado com cabo CCI 4x0,5mm² | m | 127 | 31.42 | 10.54 | 3990.34 | 1338.58 | 5328.92
14.2.5 | caixa de passagem tipo condulete mod. "T","LR","LL" e "X" (1 = 3/4") | un | 35 | 47.19 | 26.35 | 1651.65 | 922.25 | 2573.9
14.2.6 | caixa de passagem tipo condulete mod. "T","LR","LL" e "X" (2 = 1") | un | 48 | 26.04 | 26.35 | 1249.92 | 1264.8 | 2514.72
14.2.7 | caixa de passagem embutida em chapa de aço | un | 26 | 68.32 | 35.13 | 1776.32 | 913.38 | 2689.7
14.3 | PRUMADAS E ALIMENTADORES DOS QUADROS ELÉTRICOS
14.3.1 | PRUMADA - TELECON
14.3.1.1 | eletrocalha 500x100mm | m | 197 | 270.9 | 342.6 | 53367.3 | 67492.2 | 120859.5
14.3.1.2 | eletrocalha 200x100mm | m | 315 | 90.3 | 114.2 | 28444.5 | 35973 | 64417.5
14.3.1.3 | eletroduto 3" | m | 277 | 29.96 | 10.54 | 8298.92 | 2919.58 | 11218.5
14.3.1.4 | DG entrada | un | 12 | 262.5 | 35 | 3150 | 420 | 3570
14.3.2 | PRUMADA - SOM/TV
14.3.2.1 | eletrocalha 150x50mm | m | 247 | 54.18 | 68.52 | 13382.46 | 16924.44 | 30306.9
14.3.2.2 | eletroduto 1" | m | 698 | 3.58 | 5.65 | 2498.84 | 3943.7 | 6442.54
14.3.2.3 | caixa de passagem 152x152x82mm | un | 26 | 8.76 | 12.3 | 227.76 | 319.8 | 547.56
14.3.2.4 | poste de aço 101,6mm x 7,5m | un | 2 | 1517.49 | 175.2 | 3034.98 | 350.4 | 3385.38
14.3.2.5 | central de som/tv | un | 22 | 327.4 | 135.6 | 7202.8 | 2983.2 | 10186
14.3.3 | PRUMADA - DETECÇÃO
14.3.3.1 | eletroduto 3/4" | m | 115 | 2.42 | 2.69 | 278.3 | 309.35 | 587.65
14.3.3.2 | caixa de passagem 100x100x50mm | un | 32 | 6.08 | 7.03 | 194.56 | 224.96 | 419.52
14.3.3.3 | central de detecção | un | 1 | 3125 | 650 | 3125 | 650 | 3775
14.3.4 | PRUMADA - SEGURANÇA
14.3.4.1 | eletroduto 1" | m | 468 | 3.58 | 5.65 | 1675.44 | 2644.2 | 4319.64
14.3.4.2 | caixa de passagem 100x100x50mm | un | 104 | 6.08 | 7.03 | 632.32 | 731.12 | 1363.44
14.3.4.3 | central de segurança | un | 1 | 4250 | 1100 | 4250 | 1100 | 5350
14.4 | ILUMINAÇÃO
14.4.1 | Perfilado perfurado de 40x40 mm | m | 2148 | 6.12 | 7.03 | 13145.76 | 15100.44 | 28246.2
14.4.2 | Tubulação elétrica aparente | m | 2336 | 7.95 | 7.91 | 18571.2 | 18477.76 | 37048.96
14.4.3 | Tubulação elétrica embutida em laje/forro | m | 3120 | 7.95 | 7.91 | 24804 | 24679.2 | 49483.2
14.4.4 | Tubulação elétrica embutida no piso | m | 4820 | 7.95 | 7.91 | 38319 | 38126.2 | 76445.2
14.4.5 | Interruptor simples | un | 534 | 6.91 | 6.5 | 3689.94 | 3471 | 7160.94
14.4.6 | Interruptor parelelo | un | 203 | 13.73 | 10.72 | 2787.19 | 2176.16 | 4963.35
14.4.7 | Fios para Circuitos # 2,5 mm² | m | 34298 | 0.69 | 1.93 | 23665.62 | 66195.14 | 89860.76
14.4.8 | Fios para Circuitos # 4,0 mm² | m | 22890 | 1.07 | 2.11 | 24492.3 | 48297.9 | 72790.2
14.5 | TOMADAS
14.5.1 | Tomada 2P+t de 220V (4x2) embutida h=0,30 | un | 2266 | 9.72 | 5.09 | 22025.52 | 11533.94 | 33559.46
14.5.2 | Tomada 2P+t de 220V (4x2) embutida h=1,30 | un | 926 | 9.72 | 5.09 | 9000.72 | 4713.34 | 13714.06
14.5.3 | Tomada 2P+t de 220V em caixa de piso elevado | un | 1154 | 9.72 | 5.09 | 11216.88 | 5873.86 | 17090.74
14.5.4 | Caixa para piso elevado com 4 tomadas 2P+T | un | 246 | 6.83 | 8.06 | 1680.18 | 1982.76 | 3662.94
14.5.5 | Caixa para piso elevado com 2 tomadas 2p+t | un | 368 | 6.83 | 8.06 | 2513.44 | 2966.08 | 5479.52
14.5.6 | Eletroduto de PVC rigido embutido no forro | m | 5214 | 4.1 | 2.64 | 21377.4 | 13764.96 | 35142.36
14.5.7 | Eletroduto de PVC corrugado embuitido no piso | m | 1876.88 | 4.1 | 2.64 | 7695.208 | 4954.9632 | 12650.1712
14.5.8 | Eletroduto de aço galvanizado aparente | m | 2877.6 | 31.42 | 10.54 | 90414.192 | 30329.904 | 120744.096
14.5.9 | Eletroduto de tipo Sealtubo para enchimento | m | 1869.45 | 31.42 | 10.54 | 58738.119 | 19704.003 | 78442.122
14.5.10 | Eletrocalha em chapa de aço | m | 1621.95 | 12.77 | 4.76 | 20712.3015 | 7720.482 | 28432.7835
14.5.11 | Fios para Circuitos # 2,5 mm² | m | 26781 | 0.69 | 1.93 | 18478.89 | 51687.33 | 70166.22
14.5.12 | Fios para Circuitos # 4,0 mm² | m | 23214 | 1.07 | 2.11 | 24838.98 | 48981.54 | 73820.52
14.6 | QUADROS DE DISTRIBUIÇÃO E GERAIS
14.6.1 | Quadro de força e luz | un | 22 | 3860 | 850 | 84920 | 18700 | 103620
14.6.2 | Quadro de alimentação dos elevadores | un | 10 | 1860 | 260 | 18600 | 2600 | 21200
14.6.3 | Quadro de distribuição | un | 16 | 825 | 315 | 13200 | 5040 | 18240
14.6.4 | Quadro geral | un | 2 | 3650 | 365 | 7300 | 730 | 8030
14.6.5 | Trafo | un | 1 | 6200 | 1100 | 6200 | 1100 | 7300
14.6.6 | Barramento | m | 778 | 97.57 | 3.94 | 75909.46 | 3065.32 | 78974.78
14.7 | LUMINÁRIAS - DISTRIBUIÇÃO INTERNA
14.7.1 | Luminária de Embutir em alúmínio injetado pintado foco orientável ref: Omega ou similar E-093 PAR (1xPAR 20-50W/4000K) | un | 62 | 59 | 7.87 | 3658 | 487.94 | 4145.94
14.7.2 | Luminária de Embutir em alúmínio repuxado pintado difusor em vidro fosco com refletor em alumínio anodizado ref: Omega ou similar T-061 P (1xFC 26W (P) / 4000K) | un | 373 | 117.93 | 7.87 | 43987.89 | 2935.51 | 46923.4
14.7.3 | Luminária de Embutir em alúmínio repuxado pintado difusor em vidro temperado fosco com refletor em alumínio anodizado ref: Omega ou similar T-061 G (2xFC 26W (G) / 4000K) | un | 899 | 132.08 | 7.87 | 118739.92 | 7075.13 | 125815.05
14.7.4 | Luminária de Embutir em alúmínio repuxado pintado com foco assimétrico orientado, difusor em vidro temperado fosco com refletor em alumínio anodizado ref: Omega ou similar E-033 P (1xPAR 20-50W/4000K) | un | 20 | 65.71 | 7.87 | 1314.2 | 157.4 | 1471.6
14.7.5 | Luminária de Embutir em chapa de aço tratada e pintada com refletor e aletas parabólicas em alumínio importado alto brilho (99,85%), na cor Branca ref: Omega ou similar F-415 (4x Fluorescente TL5 14W/4000K) | un | 1615 | 272.97 | 7.87 | 440846.55 | 12710.05 | 453556.6
14.7.6 | Luminária de Embutir em chapa de aço tratada e pintada com refletor e aletas parabólicas em alumínio importado alto brilho (99,85%), na cor Branca ref: Omega ou similar F-412 (2x Ffluorescente TL5 14W/ 4000K) | un | 62 | 182.29 | 7.87 | 11301.98 | 487.94 | 11789.92
14.7.7 | Luminária de Embutir em chapa de aço tratada e pintada na cor Branco ref: Omega ou similar F-420 (2x Fluorescente - 32W/4000K) | un | 32 | 86.15 | 7.87 | 2756.8 | 251.84 | 3008.64
14.7.8 | Luminária de Embutir - Corpo em aço dobrado tratado, pintada por processo eletrostático, com refletor e aletas antiofuscamento em alumínio anodizado alto brilho, pintura branca, Facho assimétrico ref: Omega ou similar F-442 (1x Fluorescente T5 - 28W/4000K) | un | 312 | 131.8 | 7.87 | 41121.6 | 2455.44 | 43577.04
14.7.9 | Projetor de médio alcance fixo na parede, lâmpada vapor metálico | un | 10 | 81.85 | 7.87 | 818.5 | 78.7 | 897.2
14.7.10 | Projetor de embutir sub-aquático, lâmpada dicróica 50 W | un | 16 | 81.85 | 7.87 | 1309.6 | 125.92 | 1435.52
14.7.11 | Luminária de Embutir em aro branco, interno preto, foco Orbital ref: Omega ou similar E-077G PAR 30 – 30W | un | 23 | 81.85 | 7.87 | 1882.55 | 181.01 | 2063.56
14.7.12 | Luminária de Embutir em aro branco, interno preto, foco Orbital ref: Omega ou similar E-077G PAR 30 - 70W | un | 349 | 81.85 | 7.87 | 28565.65 | 2746.63 | 31312.28
14.7.13 | Luminária de Embutir em chapa de aço tratada e pintada, Offusor em acrílico transparente na cor Branca ref: Omega ou similar F-416 (2x Fluorescente - 28W/ 4000K) | un | 13 | 254.89 | 7.87 | 3313.57 | 102.31 | 3415.88
14.7.14 | Luminária Pendente com difusor duplo: vidro interno jateado, vidro externo transparente na cor Branca ref: Omega ou similar T 5108 (1x PAR 20 - 50W/ 4000K) | un | 23 | 150.64 | 7.87 | 3464.72 | 181.01 | 3645.73
14.7.15 | Luminária Pendente em chapa de aço tratada e pintada, iluminação indireta na cor branca ref: Omega ou similar F-451 (2x Fluorescente tubular 32W/ 4000K) | un | 64 | 224.17 | 7.87 | 14346.88 | 503.68 | 14850.56
14.7.16 | Luminária Pendente em chapa de aço tratada e pintada, iluminação indireta na cor branca ref: Omega ou similar F-451 (2x T5 54W) | un | 205 | 299.21 | 7.87 | 61338.05 | 1613.35 | 62951.4
14.7.17 | Luminária de Sobrepor em chapa de aço tratada e pintada, pintura Eletrostática Branca ref: Omega ou similar F-414 (2x Fluorescente 32W/ 4000K) | un | 235 | 73.5 | 7.87 | 17272.5 | 1849.45 | 19121.95
14.7.18 | Cordão Luminoso - led cor quente ref: Omega ou similar Led-Omd-447, 01 driver alimenta até 10m, 06 W por metro linear/ 4000K | un | 69 | 153.52 | 26.29 | 10592.88 | 1814.01 | 12406.89
14.7.19 | SPOT Direcionavel Tipo Espeto em filtro cor ambar localizada no nível do piso ref: Omega ou similar P-821 Lâmpada PAR 20 - 50W | un | 34 | 99.55 | 5.66 | 3384.7 | 192.44 | 3577.14
14.7.20 | SPOT Direcionavel Tipo Espeto em filtro cor ambar h=75cm - localizado nos vasos, ref: Omega ou similar P-821 Lâmpada PAR 20 - 50W | un | 9 | 99.55 | 5.66 | 895.95 | 50.94 | 946.89
14.7.21 | Projetor Embutir no Piso, Facho Simétrico (P-853) – ILUMINAÇÃO EXTERNA | un | 6 | 169.02 | 26.88 | 1014.12 | 161.28 | 1175.4
14.7.22 | Projetor de Sobrepor tipo Shereder ou similar– sobrepor-Focal– ILUMINAÇÃO EXTERNA | un | 16 | 169.02 | 26.88 | 2704.32 | 430.08 | 3134.4
14.7.23 | Projetor de Sobrepor tipo Shereder ou similar– embutir no solo-Terra Maxi– ILUMINAÇÃO EXTERNA | un | 60 | 169.02 | 26.88 | 10141.2 | 1612.8 | 11754
14.8 | CAIXAS DE PASSAGEM - DISTRIBUIÇÃO ELÉTRICA INTERNA
14.8.1 | CAIXA DE LIGAÇÃO estampada em chapa de aço , octog onal com fundo móvel, dimensões 3 x 3'' | un | 744 | 7.4 | 1.64 | 5505.6 | 1220.16 | 6725.76
14.8.2 | CAIXA DE LIGAÇÃO estampada em chapa de aço , retan gular, dimensões 4 x 2'' | un | 312 | 7.4 | 1.64 | 2308.8 | 511.68 | 2820.48
14.8.3 | CAIXA DE LIGAÇÃO estampada em chapa de aço , quadr ada, dimensões 4 x 4'' | un | 196 | 7.4 | 1.64 | 1450.4 | 321.44 | 1771.84
14.8.4 | CAIXA DE LIGAÇÃO estampada em chapa de aço , quadr ada, dimensões 3 x 3'' | un | 188 | 7.4 | 1.64 | 1391.2 | 308.32 | 1699.52
14.8.5 | CAIXA DE PASSAGEM em chapa de aço com tampa parafu sada, dimensões 10 x 10 x 8cm | un | 214 | 6.3 | 6.8 | 1348.2 | 1455.2 | 2803.4
14.8.6 | CAIXA DE PASSAGEM em chapa de aço com tampa parafu sada, dimensões 15 x 15 x 8 cm | un | 118 | 30.86 | 14.16 | 3641.48 | 1670.88 | 5312.36
14.8.7 | CAIXA DE PASSAGEM em chapa de aço com tampa parafu sada, dimensões 20 x 20 x 8cm | un | 112 | 30.86 | 14.16 | 3456.32 | 1585.92 | 5042.24
14.9 | LUMINÁRIAS EXTERNAS E POSTES
14.9.1 | LUMINÁRIAS EXTERNAS E LÂMPADAS | un | 129 | 39.06 | 25.88 | 5038.74 | 3338.52 | 8377.26
14.9.2 | SINALIZADOR pisca-pisca ou rotativo para entrada e saída de veículos | un | 4 | 236.73 | 16.99 | 946.92 | 67.96 | 1014.88
14.10 | SPDA
14.10.1 | Cabo de cobre nú, têmpera meio duro, encordoamento classe A, # 35mm2 | m | 1400 | 8.99 | 11.68 | 12586 | 16352 | 28938
14.10.2 | Cabo de cobre nú, têmpera meio duro, encordoamento classe A, # 50mm3 | m | 1120 | 12.14 | 1.76 | 13596.8 | 1971.2 | 15568
14.10.3 | Haste de cobre tipo cooperweld 5/8" x 3,0m | un | 20 | 24.95 | 4.53 | 499 | 90.6 | 589.6
14.10.4 | Barra chata de cobre 7/8x1/8"x3m | m | 60 | 24.95 | 4.53 | 1497 | 271.8 | 1768.8
14.10.5 | Solda exotérmica | ponto | 60 | 125 | 25 | 7500 | 1500 | 9000
14.10.6 | Caixa de inspeção | un | 88 | 43.83 | 32.89 | 3857.04 | 2894.32 | 6751.36
14.10.7 | Cordoalha cobre nú 25mm² | m | 66 | 8.99 | 11.68 | 593.34 | 770.88 | 1364.22
14.10.8 | Caixa de inspeção do para raios | un | 20 | 43.83 | 32.89 | 876.6 | 657.8 | 1534.4
14.10.9 | Caixa Aquatic - 220x170x80mm ref.: 921.08 – Pial ou similar | un | 18 | 118 | 26.5 | 2124 | 477 | 2601
14.10.10 | Barra de cobre eletrolítico 1. 1/4"x1/4" | un | 25 | 260 | 35 | 6500 | 875 | 7375
14.10.11 | Barra de aço CA -25 10mm na horizontal | m | 1640 | 9.5 | 1.95 | 15580 | 3198 | 18778
14.10.12 | Aço CA25 Ø10mm | un | 724 | 9.5 | 1.95 | 6878 | 1411.8 | 8289.8
14.10.13 | Terminal de pressão em latão reforçado ref. IDP14 da Ideal ou similar | un | 68 | 65 | 32 | 4420 | 2176 | 6596
14.10.14 | Parafuso cabeça sextavada c/portas e arruelas bicromatizadas | un | 246 | 74.83 | 21.96 | 18408.18 | 5402.16 | 23810.34
14.10.15 | Conjunto bucha e arruela Ø1" | un | 246 | 19.42 | 3.07 | 4777.32 | 755.22 | 5532.54
14.11 | DETECÇÃO FUMAÇA E ALARME CONTRA INCÊNDIO
14.11.1 | Eletroduto de Aço Galvanizado para Sistema de Detecção de Fumaça | m | 5988 | 8.58 | 5.27 | 51377.04 | 31556.76 | 82933.8
14.11.2 | Caixas de Passagem tipo Condulete | un | 145 | 6.83 | 8.06 | 990.35 | 1168.7 | 2159.05
14.11.3 | Fios para os circuitos de Acionamento do Sistema de Emergência por Detecção | m | 17964 | 1.07 | 2.11 | 19221.48 | 37904.04 | 57125.52
14.12 | ILUMINAÇÃO EMERGÊNCIA
14.12.1 | Eletroduto de Aço Galvanizado para Sistema de Iluminação de Emergência | m | 1599.7 | 8.58 | 5.27 | 13725.426 | 8430.419 | 22155.845
14.12.2 | Caixa de Passagem Tipo Condulete | un | 168 | 6.3 | 6.8 | 1058.4 | 1142.4 | 2200.8
14.12.3 | Caixa de Passagem Embutida | un | 72 | 6.3 | 6.8 | 453.6 | 489.6 | 943.2
14.12.4 | Fios para Circuitos # 2,5 mm² | m | 3474 | 0.69 | 1.93 | 2397.06 | 6704.82 | 9101.88
14.12.5 | Fios para Circuitos # 4,0 mm² | m | 1325.1 | 1.07 | 2.11 | 1417.857 | 2795.961 | 4213.818
14.12.6 | Luminária com iluminação de emergência (Bloco autônomo) | un | 222 | 144.9 | 19.32 | 32167.8 | 4289.04 | 36456.84
15 | INSTALAÇÕES ESPECIAIS | [6 empty] | 1085951.37
15.1 | TELEFONIA
15.1.1 | ELETRODUTO de PVC rígido roscável, sem conexões , Ø 32 mm (1'') | m | 1785 | 4.48 | 4.97 | 7996.8 | 8871.45 | 16868.25
15.1.2 | ELETRODUTO de PVC rígido roscável, sem conexões , Ø 20 mm (3/4'') | m | 798 | 2.42 | 2.69 | 1931.16 | 2146.62 | 4077.78
15.1.3 | Eletrocalha lisa com tampa 150x 75 mm p/ telefone | m | 1998 | 12.77 | 4.76 | 25514.46 | 9510.48 | 35024.94
15.1.4 | Arame-guia | m | 4581 | 1.8 | 1.24 | 8245.8 | 5680.44 | 13926.24
15.1.5 | Cabo telefônico CI 50-20P | m | 9162 | 2.48 | 1.41 | 22721.76 | 12918.42 | 35640.18
15.1.6 | CAIXA PASSAGEM E QUADROS COMPLETOS (Especificar dimensões e modelo/ tipo) | un | 32 | 142.34 | 26.88 | 4554.88 | 860.16 | 5415.04
15.1.7 | CAIXA DE TELEFONE em chapa de aço padrão Telebrás , dimensões internas 200 x 200 x 120 mm | un | 362 | 237.83 | 19.28 | 86094.46 | 6979.36 | 93073.82
15.1.8 | DG 40x40x15cm | un | 8 | 262.5 | 35 | 2100 | 280 | 2380
15.1.9 | CAIXA DE PASSAGEM p/ telefone e espelho c/ furo no meio | un | 322 | 6.83 | 8.03 | 2199.26 | 2585.66 | 4784.92
15.2 | CFTV
15.2.1 | ELETRODUTO de PVC rígido embutido, sem conexões , Ø 25 mm (3/4'') | m | 1714 | 2.42 | 2.69 | 4147.88 | 4610.66 | 8758.54
15.2.2 | ELETRODUTO de PVC rígido roscável, sem conexões , Ø 25 mm (3/4'') | m | 1986 | 2.42 | 2.69 | 4806.12 | 5342.34 | 10148.46
15.2.3 | ELETRODUTO de PVC rígido embutido, sem conexões , Ø 32 mm (1'') | m | 1715 | 3.58 | 5.65 | 6139.7 | 9689.75 | 15829.45
15.2.4 | CONDULETE múltiplo tipo "L" | m | 162 | 6.45 | 3.4 | 1044.9 | 550.8 | 1595.7
15.2.5 | CONDULETE múltiplo tipo "E" | m | 335 | 10.65 | 3.4 | 3567.75 | 1139 | 4706.75
15.2.6 | CONDULETE múltiplo tipo "C" | m | 415 | 7.4 | 1.64 | 3071 | 680.6 | 3751.6
15.2.7 | CONDULETE múltiplo tipo "T" | m | 161.8 | 10.65 | 3.4 | 1723.17 | 550.12 | 2273.29
15.2.8 | ELETROCALHA Lisa c/ tampa 200 x 50 mm - força - tipo1 | m | 198 | 90.3 | 114.2 | 17879.4 | 22611.6 | 40491
15.2.9 | ELETROCALHA Lisa c/ tampa 150 x 50 mm - iluminação e tomadas - tipo2 | m | 112 | 54.18 | 68.52 | 6068.16 | 7674.24 | 13742.4
15.2.10 | ELETROCALHA Lisa c/ tampa 150 x 50 mm - EE - tipo3 | m | 74.5 | 54.18 | 68.52 | 4036.41 | 5104.74 | 9141.15
15.2.11 | ELETROCALHA Lisa c/ tampa 200 x 100mm c/ septo div. - CFTV / Util.- tipo4 | m | 34.7 | 180.6 | 228.4 | 6266.82 | 7925.48 | 14192.3
15.3 | CABOS
15.3.1 | Cabo coaxial modelo RF 75 - 24 AWG flexível com 94% de blindagem da marca KMP ou similar (para atender as câmeras de CFTV internas dos elevadores) | m | 295 | 7.28 | 2.29 | 2147.6 | 675.55 | 2823.15
15.3.2 | Cabo coaxial RGC 6 87% malha de blindagem da cabletch ou KMP da cor preta | m | 112 | 37.15 | 6.78 | 4160.8 | 759.36 | 4920.16
15.3.3 | Fio # 2,5 mm² | m | 4071 | 0.66 | 1.48 | 2686.86 | 6025.08 | 8711.94
15.4 | QUADROS, CAIXAS DE PASSAGEM ETOMADAS
15.4.1 | QUADRO de Luz ( QL) | un | 1 | 1385 | 675 | 1385 | 675 | 2060
15.4.2 | QUADRO de Força ( QF) | un | 1 | 988 | 112 | 988 | 112 | 1100
15.4.3 | QUADRO Geral de Distrib. de Luz e Força ( QGD) | un | 2 | 698 | 82 | 1396 | 164 | 1560
15.4.4 | CAIXAS 4" x 4" | un | 32 | 60.59 | 26.88 | 1938.88 | 860.16 | 2799.04
15.4.5 | CAIXAS 4" x 2" | un | 16 | 60.59 | 26.88 | 969.44 | 430.08 | 1399.52
15.4.6 | CAIXA DE PASSAGEM 15 x 15 cm | un | 9 | 60.59 | 26.88 | 545.31 | 241.92 | 787.23
15.4.7 | CAIXA DE PASSAGEM Alvenaria 300 x 300 x 500mm - tipo 6 | un | 11 | 70.01 | 98.45 | 770.11 | 1082.95 | 1853.06
15.4.8 | TOMADA de saída 110V de EE em CFTV 4" x 4" | un | 10 | 31.62 | 10.51 | 316.2 | 105.1 | 421.3
15.4.9 | TOMADA 110V de EE ref. 543.13 Pial em cx. 4" x 2" | un | 6 | 31.62 | 10.51 | 189.72 | 63.06 | 252.78
15.5 | REDE ESTRUTURADA
15.5.1 | Rack 44Us | un | 18 | 1710 | 86.61 | 30780 | 1558.98 | 32338.98
15.5.2 | Patch panel gerenciável 24 portas - categoria 6 - IU | un | 117 | 960 | 13.32 | 112320 | 1558.44 | 113878.44
15.5.3 | Ponto de consolidação 24 posições expansível | un | 48 | 480 | 32.48 | 23040 | 1559.04 | 24599.04
15.5.4 | Ponto de consolidação 12 posições blindado | un | 33 | 240 | 47.24 | 7920 | 1558.92 | 9478.92
15.5.5 | Patch panel 24 portas - categoria 6 - IU | un | 60 | 480 | 25.98 | 28800 | 1558.8 | 30358.8
15.5.6 | Patch cord categoria 6 de 1,5 metros | un | 4108 | 20 | 0.38 | 82160 | 1561.04 | 83721.04
15.5.7 | Adapter cable categoria 6 de 2,5 metros | un | 2164 | 25 | 0.72 | 54100 | 1558.08 | 55658.08
15.5.8 | Cabo UTP categoria 6 - 23a wg X 4p | mts | 131540 | 1.9 | 0.01 | 249926 | 1315.4 | 251241.4
15.5.9 | Tomada rj-45 categoria 6 | un | 2234 | 20 | 0.7 | 44680 | 1563.8 | 46243.8
15.5.10 | Tampa p/ caixa 4x4 p/ 2 tomadas rj-45 categoria 6 em parede de alvenaria | un | 59 | 10 | 26.42 | 590 | 1558.78 | 2148.78
15.5.11 | Tampa p/ caixa redonda p/ 2 tomadas rj-45 categoria 6 em piso elevado ou divisória | un | 1010 | 2.2 | 1.54 | 2222 | 1555.4 | 3777.4
15.5.12 | Tampa p/ caixa 4x4 p/ 2 tomadas rj-45 categoria 6 em piso de cerâmica | un | 165 | 15 | 9.45 | 2475 | 1559.25 | 4034.25
15.5.13 | Cabo ci-50-30 | mts | 560 | 6.1 | 2.78 | 3416 | 1556.8 | 4972.8
15.5.14 | Cabo ci-50-100 | mts | 180 | 20.1 | 8.66 | 3618 | 1558.8 | 5176.8
15.5.15 | Cabo ci-50-200 | mts | 1270 | 28.6 | 1.23 | 36322 | 1562.1 | 37884.1
15.5.16 | Distribuidor geral telefônico | un | 1 | 4800 | 1558.9 | 4800 | 1558.9 | 6358.9
15.5.17 | Bloco telefônico 100 pares c/ proteção ani-suro de tensão e corrente | un | 13 | 461 | 119.92 | 5993 | 1558.96 | 7551.96
15.5.18 | Bloco telefônico 30 pares c/ proteção ani-suro de tensão e corrente | un | 3 | 153 | 519.63 | 459 | 1558.89 | 2017.89
16 | COMBATE À INCÊNDIO | [6 empty] | 1053333.785
16.1 | INSTALAÇÃO HIDRÁULICA - INCÊNDIO
16.1.1 | Tubulação Ø 1" para bico de Sprinkler | m | 2419 | 27.47 | 7.91 | 66449.93 | 19134.29 | 85584.22
16.1.2 | Tubulação Ø 1.¹/4" para bico de Sprinkler | m | 1488 | 36.96 | 8.96 | 54996.48 | 13332.48 | 68328.96
16.1.3 | Tubulação Ø 1.¹/²"para bico de Sprinkler | m | 1222 | 49.56 | 8.96 | 60562.32 | 10949.12 | 71511.44
16.1.4 | Tubulação Ø 2" para bico de Sprinkler | m | 1326.5 | 70.68 | 12.12 | 93757.02 | 16077.18 | 109834.2
16.1.5 | Tubulação Ø 2.¹/²" para bico de Sprinkler | m | 237 | 81.5 | 14.23 | 19315.5 | 3372.51 | 22688.01
16.1.6 | Tubulação Ø 3" para bico de Sprinkler | m | 108 | 111.95 | 15.29 | 12090.6 | 1651.32 | 13741.92
16.1.7 | Tubulação Ø 4" para bico de Sprinkler | m | 613 | 156.39 | 17.39 | 95867.07 | 10660.07 | 106527.14
16.1.8 | Tubulação de aço carbono preto com costura 2 1/2" | m | 39 | 81.28 | 27.65 | 3169.92 | 1078.35 | 4248.27
16.1.9 | Cotovelo F° Maleável classe 10 Tupy rosca BSP 21/2" 90° | un | 16 | 52.31 | 14.05 | 836.96 | 224.8 | 1061.76
16.1.10 | Cotovelo F° Maleável classe 10 Tupy rosca BSP 21/2" 45° | un | 11 | 38.69 | 14.05 | 425.59 | 154.55 | 580.14
16.1.11 | Tê F° Maleável classe 10 Tupy rosca BSP 21/2" | un | 15 | 72 | 2.27 | 1080 | 34.05 | 1114.05
16.1.12 | União F°Maleável classe 10 Tupy rosca BSP 21/2" | un | 188.3 | 73.38 | 2.27 | 13817.454 | 427.441 | 14244.895
16.1.13 | Niple F° Maleável classe 10 Tupy rosca BSP 21/2" | un | 28 | 23.18 | 2.83 | 649.04 | 79.24 | 728.28
16.1.14 | Registro angular 45° 2 1/2" | un | 12 | 286.06 | 112.34 | 3432.72 | 1348.08 | 4780.8
16.1.15 | Tubulação de aço carbono preto com costura 3 " | m | 114 | 103.63 | 35.13 | 11813.82 | 4004.82 | 15818.64
16.1.16 | Tubulação de aço carbono preto com costura 4" | m | 117 | 151.4 | 35.13 | 17713.8 | 4110.21 | 21824.01
16.1.17 | Cotovelo 90º SCH 40 3" | un | 20 | 52.31 | 14.05 | 1046.2 | 281 | 1327.2
16.1.18 | Cotovelo 45º SCH 40 3" | un | 10 | 49.75 | 14.05 | 497.5 | 140.5 | 638
16.1.19 | Cotovelo 90º SCH 40 4" | un | 22 | 98.38 | 17.57 | 2164.36 | 386.54 | 2550.9
16.1.20 | Cotovelo 45º SCH 40 4" | un | 11 | 98.38 | 17.57 | 1082.18 | 193.27 | 1275.45
16.1.21 | Registro bruto 3" | un | 11 | 52.16 | 6.91 | 573.76 | 76.01 | 649.77
16.1.22 | Válvula de fluxo interligada no sistema de alarme | un | 7 | 41.53 | 2.99 | 290.71 | 20.93 | 311.64
16.1.23 | Válvula de esfera aberta - com indicadores "aberta" e "fechada" | un | 7 | 41.53 | 2.99 | 290.71 | 20.93 | 311.64
16.1.24 | Válvula de retenção 2 1/2" | un | 12 | 125.41 | 9.06 | 1504.92 | 108.72 | 1613.64
16.2 | EQUIPAMENTOS E ACESSÓRIOS
16.2.1 | Detector Termovelocimétrico Endereçavel | un | 17 | 215 | 43 | 3655 | 731 | 4386
16.2.2 | Detector Termovelocimétrico Convencional | un | 210 | 146.5 | 33.5 | 30765 | 7035 | 37800
16.2.3 | Detector de fumaça Endereçavel | un | 19 | 124 | 24.8 | 2356 | 471.2 | 2827.2
16.2.4 | Detector Automático de fumaça Endereçavel do sistema principal | un | 36 | 215 | 43 | 7740 | 1548 | 9288
16.2.5 | Detector de fumaça convencional | un | 488 | 95.6 | 17.8 | 46652.8 | 8686.4 | 55339.2
16.2.6 | Ponto de Iluminação de emergencia | un | 137 | 284.43 | 19.32 | 38966.91 | 2646.84 | 41613.75
16.2.7 | Painel de alarme sonoro e luminoso | un | 2 | 195.4 | 62.5 | 390.8 | 125 | 515.8
16.2.8 | Central de alarme para identificar em qual pavimento foi acionada a botoeira | un | 2 | 718.08 | 35.13 | 1436.16 | 70.26 | 1506.42
16.2.9 | Acionador manual alternativo da bomba de incendio | un | 1 | 24.38 | 5.09 | 24.38 | 5.09 | 29.47
16.2.10 | BOMBA Incêndio vazão 17,8m³/h 35 m.c.a pot 5CV | un | 1 | 3350 | 0 | 3350 | 0 | 3350
16.2.11 | Bico de Sprinkler p/ cima c/ ampola de vidro 68ºC ¹/²" | un | 3593 | 16.92 | 11.45 | 60793.56 | 41139.85 | 101933.41
16.2.12 | Bico de Sprinkler pendente c/ ampola de vidro 68ºC ¹/²" | un | 57 | 16.92 | 11.45 | 964.44 | 652.65 | 1617.09
16.2.13 | Botoeira dentro de caixa lacrada com tampa de vidro a 1,30 m do piso para acionar alarme | un | 48 | 24.38 | 5.09 | 1170.24 | 244.32 | 1414.56
16.2.14 | Avisador sonoro e visual (com gongo) acima da betoneira | un | 48 | 36.96 | 12.45 | 1774.08 | 597.6 | 2371.68
16.3 | HIDRANTES
16.3.1 | ABRIGO para hidrante em chapa de aço carbono , com mangueira de Ø 65 mm (2 1/2'') x 30 m | un | 29 | 793.65 | 81.69 | 23015.85 | 2369.01 | 25384.86
16.3.2 | HIDRANTE com registro globo angular 45° Ø 65 mm (2 1/2'') | un | 29 | 171.14 | 20.2 | 4963.06 | 585.8 | 5548.86
16.3.3 | REGISTRO de recalque com valvula de retenção | un | 2 | 369.33 | 90.51 | 738.66 | 181.02 | 919.68
16.3.4 | REGISTRO de recalque no passeio Ø 65 mm (2 1/2'') | un | 29 | 369.33 | 90.51 | 10710.57 | 2624.79 | 13335.36
16.3.5 | Tampa e quadro de FºFº para incêndio dimensão 400x600mm | un | 29 | 420.51 | 105.4 | 12194.79 | 3056.6 | 15251.39
16.3.6 | União ferro maleável 60mm | un | 29 | 93.6 | 7.03 | 2714.4 | 203.87 | 2918.27
16.3.7 | Niples ferro maleável 63mm | un | 29 | 28.82 | 2.83 | 835.78 | 82.07 | 917.85
16.4 | EXTINTORES
16.4.1 | extintor de gás carbônico , capacidade 4 kg | un | 16 | 288.58 | 7.03 | 4617.28 | 112.48 | 4729.76
16.4.2 | extintor de água pressurizada , capacidade 10 litros | un | 24 | 85.32 | 8.78 | 2047.68 | 210.72 | 2258.4
16.4.3 | extintor de pó químico pressurizado , capacidade 4 kg | un | 3 | 65.4 | 7.03 | 196.2 | 21.09 | 217.29
16.4.4 | extintor de pó químico pressurizado , capacidade 8 kg | un | 3 | 100.28 | 7.03 | 300.84 | 21.09 | 321.93
16.4.5 | extintor de pó químico pressurizado , capacidade 12 kg | un | 16 | 101.36 | 7.03 | 1621.76 | 112.48 | 1734.24
16.4.6 | fixações | un | 62 | 7.95 | 4.55 | 492.9 | 282.1 | 775
16.5 | SISTEMAS DE PRESSURIZAÇÃO DE REDES DE COMBATE À INCÊNDIO
16.5.1 | Equipamento de presurização para Sprinklers com bomba centrifuga trifásica com 15CV, vazão de 60m³ por hora com todos os materiais e equipamentos relacionados da folha HIN11/17 REV05 | un | 2 | 27500 | 11000 | 55000 | 22000 | 77000
16.5.2 | Equipamento de presurização para Hidrantes com bomba centrifuga trifásica com 4CV, vazão de 24m³ por hora com todos os materiais e equipamentos relacionados da folha HIN11/17 REV05 | un | 2 | 19250 | 7700 | 38500 | 15400 | 53900
16.5.3 | Sistema auxiliar de pressurização com bomba Jockei ou similar centrifuga trifásica com 3/4CV, vazão de 1,2m³ por hora | un | 1 | 8650 | 3460 | 8650 | 3460 | 12110
16.6 | PORTAS CORTA FOGO
16.6.1 | Conjunto de porta corta fogo com batente instalada | un | 34 | 539.24 | 70.27 | 18334.16 | 2389.18 | 20723.34
17 | SERVIÇOS ÁREAS EXTERNAS E PAISAGISMO | [6 empty] | 435104.6529
17.1 | PAVIMENTAÇÃO
17.1.1 | Preparo e Regularização de Caixa | m² | 1320 | 10 | 7.32 | 13200 | 9662.4 | 22862.4
17.1.2 | Abertura e preparo de caixa ate 40 cm | m² | 1320 | 6.45 | 5 | 8514 | 6600 | 15114
17.1.3 | Regularização e apiloamento mecanizada de superfície | m² | 1320 | 0 | 1.32 | 0 | 1742.4 | 1742.4
17.1.4 | Compactação de sub-leito a 95% PN | m² | 1320 | 1.76 | 0.26 | 2323.2 | 343.2 | 2666.4
17.1.5 | Lastros e Contrapiso | m³ | 1320 | 23.46 | 14.69 | 30967.2 | 19390.8 | 50358
17.1.6 | Lastro brita e= 3cm | m² | 740 | 1.97 | 0.4 | 1457.8 | 296 | 1753.8
17.1.7 | Contrapiso concreto armado e= 5cm | m² | 350 | 9.11 | 8.53 | 3188.5 | 2985.5 | 6174
17.1.8 | Lastro de areia compactado | m² | 230 | 73.04 | 13.19 | 16799.2 | 3033.7 | 19832.9
17.1.9 | piso cimentado e Concreto | m² | 510 | 3.89 | 10.53 | 1983.9 | 5370.3 | 7354.2
17.1.10 | Calçada pública cimentado - 0,50m de largura em conc. Simples e alvenaria | m³ | 337 | 7.65 | 6.17 | 2578.05 | 2079.29 | 4657.34
17.1.11 | Guia pré-fabricada de concreto reta ou curva, assentada com concreto, fck=15 Mpa | m | 132 | 15.65 | 8.27 | 2065.8 | 1091.64 | 3157.44
17.1.12 | Sarjeta ou sarjetão de concreto inclusive preparo de caixa concreto fck=18MPa, controle tipo ''B'' | m² | 132 | 5.21 | 4.64 | 687.72 | 612.48 | 1300.2
17.2 | SINALIZAÇÃO E PROTEÇÃO ESTACIONAMENTO
17.2.1 | Demarcações em pisos do Estacionamento externo | m | 1208 | 1.16 | 4 | 1401.28 | 4832 | 6233.28
17.2.2 | Pictograma deficiente físico(demarcação em piso de estacionamento externo) | un | 14 | 1.16 | 4 | 16.24 | 56 | 72.24
17.2.3 | Faixa zebrada estacionamento externo | un | 12 | 167.5 | 14.5 | 2010 | 174 | 2184
17.2.4 | Sinal "Pare" estacionamento externo | un | 10 | 38.8 | 14.4 | 388 | 144 | 532
17.2.5 | Placas Entrada e Saída estacionamento externo | un | 16 | 38.8 | 14.4 | 620.8 | 230.4 | 851.2
17.2.6 | Pintura demarcação de vagas estacionamento externo | un | 32 | 1.16 | 4 | 37.12 | 128 | 165.12
17.2.7 | Proteção do estacionamento interno e externo | un | 48 | 37.5 | 12.5 | 1800 | 600 | 2400
17.2.8 | Bate-rodas (delimitador de vagas) | un | 75 | 42.5 | 42.5 | 3187.5 | 3187.5 | 6375
17.2.9 | Redutor de impacto para vagas de estacionamento (pára-choque fixado na parede) | un | 8 | 317.5 | 212.15 | 2540 | 1697.2 | 4237.2
17.3 | COMUNICAÇÃO VISUAL
17.3.1 | Painéis de Vidro Temperado de 5 mm (50x68) com aplicação de Adesivo | un | 22 | 112 | 68 | 2464 | 1496 | 3960
17.3.2 | Placas Internas de Elevadores (22x30) | un | 12 | 88 | 32 | 1056 | 384 | 1440
17.3.3 | Totem de Chapa Galvanizada Estruturado por perfís metálicos | un | 3 | 440 | 300 | 1320 | 900 | 2220
17.3.4 | Letreiro de 40 cm por 8 cm de prof. Para fachada | un | 2 | 265 | 85 | 530 | 170 | 700
17.3.5 | Brasão de Aço Galvanizado do TRT/GO para a fachada (280x240) | un | 2 | 4450 | 460 | 8900 | 920 | 9820
17.3.6 | Painel de Vidro Temperado de 5mm (137x100) com aplicação de adesivo | un | 2 | 440 | 110 | 880 | 220 | 1100
17.3.7 | Adesivos Diversos (Sanitários, Escadas, Acessibilidade, Elevadores, Etc...) | un | 98 | 21.5 | 7.5 | 2107 | 735 | 2842
17.3.8 | Adesivos de Portas (Diversos) | un | 35 | 21.5 | 7.5 | 752.5 | 262.5 | 1015
17.3.9 | Adesivos Brancos para portas | un | 31 | 17.5 | 7.5 | 542.5 | 232.5 | 775
17.3.10 | Adesivos para parte superior das portas | un | 12 | 34 | 11 | 408 | 132 | 540
17.3.11 | Número e Letras em Acrílico Branco (50 cm) | un | 16 | 265 | 85 | 4240 | 1360 | 5600
17.3.12 | Base em MDF (5mm) pintada (4,5x18) | un | 16 | 426 | 78.4 | 6816 | 1254.4 | 8070.4
17.3.13 | Placa com os Nomes dos Juizes (4,5x16) | un | 9 | 366 | 62 | 3294 | 558 | 3852
17.3.14 | Letras e Números indicativos dos andares (16x16) | un | 16 | 21.5 | 7.5 | 344 | 120 | 464
17.3.15 | Placa de Chapa Galvanizada (65x84) | un | 3 | 450 | 100 | 1350 | 300 | 1650
17.3.16 | Placa de Chapa Galvanizada (65x120) | un | 3 | 360 | 100 | 1080 | 300 | 1380
17.3.17 | Placa de Chapa Galvanizada (65x100) | un | 2 | 290 | 100 | 580 | 200 | 780
17.3.18 | Placa de MDF (5mm) Pintada (2,5x8) para os Elevadores | un | 9 | 26 | 3 | 234 | 27 | 261
17.3.19 | Sinalização de Vagas para Juizes e Acessibilidade | un | 51 | 96 | 44 | 4896 | 2244 | 7140
17.4 | PAISAGISMO
17.4.1 | Bota-fora material excedente (remoção vegetal) | m³ | 31.37 | 11 | 1.35 | 345.07 | 42.3495 | 387.4195
17.4.2 | Terra vegetal para execução de gramados | m³ | 40.74 | 1500 | 11.26 | 61110 | 458.7324 | 61568.7324
17.4.3 | Grama | m² | 204.35 | 4.3 | 1.58 | 878.705 | 322.873 | 1201.578
17.4.4 | Forração | m² | 229.32 | 20 | 1.02 | 4586.4 | 233.9064 | 4820.3064
17.4.5 | Arbustos - alt. 70 a 100 cm | un | 1394 | 8.04 | 0.75 | 11207.76 | 1045.5 | 12253.26
17.4.6 | Árvores - com alt. Maior que 2,00mts | un | 25 | 26.19 | 2.34 | 654.75 | 58.5 | 713.25
17.4.7 | PedrIsco ou Cascalhinho | m³ | 43.76 | 186.2 | 79.61 | 8148.112 | 3483.7336 | 11631.8456
17.5 | LIMPEZA DA OBRA
17.5.1 | Limpeza geral da edificação | m² | 22033.46 | 2.11 | 3.74 | 46490.6006 | 82405.1404 | 128895.741
18 | SISTEMA DE AR CONDICIONADO | [6 empty] | 1583353.7274
18.1 | AR CONDICIONADO – INFRA-ESTRUTURA
18.1.1 | veneziana para extração do ar mod. awk de 797x397mm (trox ou similar) | pç | 4 | 86 | 13.76 | 344 | 55.04 | 399.04
18.1.2 | damper de sobre pressão mod. kul de 997x1015 mm (trox ou similar) | pç | 4 | 172 | 27.52 | 688 | 110.08 | 798.08
18.1.3 | estrutura de filtro plano fppa f221 com moldura padrão b=1836 mm h=1220 mm, com 6 placas filtrantes f716 (trox ou similar) | cj | 2 | 1782 | 285.12 | 3564 | 570.24 | 4134.24
18.1.4 | grelha de pressurização mod. ah-ag de 625x425 mm (trox ou similar) | pç | 2 | 98 | 15.68 | 196 | 31.36 | 227.36
18.1.5 | grelha de insuflação mod. vat-dg de 825x225 mm (trox ou similar) | pç | 6 | 84 | 13.44 | 504 | 80.64 | 584.64
18.1.6 | veneziana para extração do ar mod. awk de 797x797mm (trox ou similar) | pç | 2 | 155 | 24.8 | 310 | 49.6 | 359.6
18.1.7 | grelha de exaustão mod. lvk de ? 150 mm (trox ou similar) | pç | 14 | 150 | 24 | 2100 | 336 | 2436
18.1.8 | grelha de insuflamento mod. ah-ag de 625x425 mm (trox ou similar) | pç | 2 | 98 | 15.68 | 196 | 31.36 | 227.36
18.1.9 | grelha de porta mod. ags-t de 425x225 mm (trox ou similar) | pç | 2 | 51 | 8.16 | 102 | 16.32 | 118.32
18.1.10 | grelha de porta mod. ags-t de 325x165 mm (trox ou similar) | pç | 5 | 32 | 5.12 | 160 | 25.6 | 185.6
18.1.11 | veneziana de descarga mod. awk de 197x197 mm (trox ou similar) | pç | 1 | 23 | 3.68 | 23 | 3.68 | 26.68
18.1.12 | tomada de ar externo mod. vdf-711 de 597x497 mm (trox ou similar) | pç | 1 | 161 | 25.76 | 161 | 25.76 | 186.76
18.1.13 | tomada de ar externo mod. vdf-711 de 597x297 mm (trox ou similar) | pç | 1 | 118 | 18.88 | 118 | 18.88 | 136.88
18.1.14 | tomada de ar externo mod. vdf-711 de 297x197 mm (trox ou similar) | pç | 1 | 59 | 9.44 | 59 | 9.44 | 68.44
18.1.15 | veneziana de descarga mod. awg de 1185x495 mm (trox ou similar) | pç | 1 | 148 | 23.68 | 148 | 23.68 | 171.68
18.1.16 | grelha de porta mod. ags-t de 225x165 mm (trox ou similar) | pç | 3 | 25 | 4 | 75 | 12 | 87
18.1.17 | registro de regulagem mod. rlb de 200x205 mm (trox ou similar) | pç | 1 | 27 | 4.32 | 27 | 4.32 | 31.32
18.1.18 | damper corta fogo mod. fk-a de 200x200 mm (trox ou similar) | pç | 25 | 142 | 22.72 | 3550 | 568 | 4118
18.1.19 | grelha de retorno mod. ar-ag de 625x525 mm (trox ou similar) | pç | 182 | 108 | 17.28 | 19656 | 3144.96 | 22800.96
18.1.20 | grelha de insuflamento mod. vat-dg de 1225x325 mm (trox ou similar) | pç | 3 | 165 | 26.4 | 495 | 79.2 | 574.2
18.1.21 | damper de sobre pressão mod. kul-e de 1397x215 mm (trox ou similar) | pç | 4 | 135 | 21.6 | 540 | 86.4 | 626.4
18.1.22 | registro mod. rlb de 600x105 mm (trox ou similar) | pç | 2 | 31 | 4.96 | 62 | 9.92 | 71.92
18.1.23 | grelha de insulflamento mod. ah-a de 9000x165 mm (trox ou similar) | pç | 2 | 477 | 76.32 | 954 | 152.64 | 1106.64
18.1.24 | grelha de retorno mod. ah-a de 825x425 mm (trox ou similar) | pç | 6 | 89 | 14.24 | 534 | 85.44 | 619.44
18.1.25 | difusor de insulflamento mod, adlk - ag - ak6 de tam. 3 (trox ou similar) | pç | 4 | 88 | 14.08 | 352 | 56.32 | 408.32
18.1.26 | grelha de exaustão mod. lvk 150 (trox ou similar) | pç | 6 | 150 | 24 | 900 | 144 | 1044
18.1.27 | veneziana de admissão mod. awk de 497x147 mm (trox ou similar) | pç | 2 | 36 | 5.76 | 72 | 11.52 | 83.52
18.1.28 | veneziana de descarga mod. awg de 385x825 mm (trox ou similar) | pç | 1 | 86 | 13.76 | 86 | 13.76 | 99.76
18.1.29 | veneziana de descarga mod. awg de 585x1650 mm (trox ou similar) | pç | 1 | 227 | 36.32 | 227 | 36.32 | 263.32
18.1.30 | damper de sobre pressão mod. kul-e de 397x815 mm (trox ou similar) | pç | 1 | 118 | 18.88 | 118 | 18.88 | 136.88
18.1.31 | damper de sobre pressão mod. kul-e de 597x1615 mm (trox ou similar) | pç | 1 | 265 | 42.4 | 265 | 42.4 | 307.4
18.1.32 | difusor de insulflamento mod, adlk - ag - ak6 de tam. 2 (trox ou similar) | pç | 1 | 72 | 11.52 | 72 | 11.52 | 83.52
18.1.33 | grelha de extração de fumaça / exaustão mod. ar-a de 1025x425 mm (trox ou similar) | pç | 4 | 93 | 14.88 | 372 | 59.52 | 431.52
18.1.34 | difusor de insulflamento de uma via mod, adq-1 de 571x208 mm (trox ou similar) | pç | 16 | 29 | 4.64 | 464 | 74.24 | 538.24
18.1.35 | veneziana de exautão mod. awk de 197x147 mm (trox ou similar) | pç | 1 | 18 | 2.88 | 18 | 2.88 | 20.88
18.1.36 | damper corta fogo mod.fk-a de 200x200 mm (trox ou similar) | pç | 2 | 142 | 22.72 | 284 | 45.44 | 329.44
18.1.37 | grelha de porta mod. agst de 225x165 mm (trox ou similar) | pç | 4 | 25 | 4 | 100 | 16 | 116
18.1.38 | veneziana de admissão mod. awg de 1985x1650 mm (trox ou similar) | pç | 1 | 686 | 109.76 | 686 | 109.76 | 795.76
18.1.39 | grelha de insuflamento mod. ah-0/dg de 625x425 mm (trox ou similar) | pç | 16 | 110 | 17.6 | 1760 | 281.6 | 2041.6
18.1.40 | registro de exaustão motorizado mod. rlb de 600x305 mm (trox ou similar) | pç | 1 | 353 | 56.48 | 353 | 56.48 | 409.48
18.1.41 | damper cortafogo motorizado mod. fk-a/m de 600x300 mm (trox ou similar) | pç | 1 | 675 | 108 | 675 | 108 | 783
18.1.42 | damper cortafogo motorizado mod. fk-a/m de 700x600 mm (trox ou similar) | pç | 1 | 848 | 135.68 | 848 | 135.68 | 983.68
18.1.43 | difusor mod. adlk-ag tam. 4 (trox ou similar) | pç | 705 | 105 | 16.8 | 74025 | 11844 | 85869
18.1.44 | grelha mod. lvs de ?150 mm (trox ou similar) | pç | 150 | 75 | 12 | 11250 | 1800 | 13050
18.1.45 | registro mod rl-b de 200x105 mm (trox ou similar) | pç | 86 | 23 | 3.68 | 1978 | 316.48 | 2294.48
18.1.46 | veneziana mod. awk 497x147 mm (trox ou similar) | pç | 7 | 36 | 5.76 | 252 | 40.32 | 292.32
18.1.47 | grelha de pressurização mod. ah-0/dg de 625x425 mm (trox ou similar) | pç | 2 | 110 | 17.6 | 220 | 35.2 | 255.2
18.1.48 | registro mod rl-b de 100x105 mm (trox ou similar) | pç | 21 | 15 | 2.4 | 315 | 50.4 | 365.4
18.1.49 | difusor mod. adlk-ag tam. 3 (trox ou similar) | pç | 20 | 88 | 14.08 | 1760 | 281.6 | 2041.6
18.1.50 | difusor mod. adlk-ag tam. 1 (trox ou similar) | pç | 40 | 56 | 8.96 | 2240 | 358.4 | 2598.4
18.1.51 | grelha de porta mod. ags-t de 325x225 mm (trox ou similar) | pç | 20 | 42 | 6.72 | 840 | 134.4 | 974.4
18.1.52 | damper corta fogo mod. fk-a de 1100x200 mm (trox ou similar) | pç | 10 | 315 | 50.4 | 3150 | 504 | 3654
18.1.53 | damper corta fogo mod. fk-a de 900x200 mm (trox ou similar) | pç | 10 | 266 | 42.56 | 2660 | 425.6 | 3085.6
18.1.54 | damper corta fogo mod. fk-a de 300x200 mm (trox ou similar) | pç | 5 | 152 | 24.32 | 760 | 121.6 | 881.6
18.1.55 | Placa de Concreto Armado Pré-fabricada com 15 cm de Espessura para execução de Viga Calha de Concreto Armado com Seção de 35 x 130 | m² | 270.4 | 130.18 | 37.08 | 35200.672 | 10026.432 | 45227.104
18.1.56 | Placa de Concreto Armado Pré-fabricada com 15 cm de Espessura para execução execução de Viga Calha de Concreto Armado com Seção de 35 x 180 | m² | 167 | 130.18 | 37.08 | 21740.06 | 6192.36 | 27932.42
18.1.57 | Placa de Concreto Armado Pré-fabricada com 15 cm de Espessura para execução execução de Viga Calha de Concreto Armado com Seção de 35 x 210 | m² | 50.12 | 130.18 | 37.08 | 6524.6216 | 1858.4496 | 8383.0712
18.1.58 | Placa de Concreto Armado Pré-fabricada com 15 cm de Espessura para execução execução de Tampa de Concreto Armado com 130 de largura | m² | 175.76 | 130.18 | 37.08 | 22880.4368 | 6517.1808 | 29397.6176
18.1.59 | Placa de Concreto Armado Pré-fabricada com 15 cm de Espessura para execução execução de Tampa de Concreto Armado com 130 de largura | m² | 120.24 | 130.18 | 37.08 | 15652.8432 | 4458.4992 | 20111.3424
18.1.60 | Placa de Concreto Armado Pré-fabricada com 15 cm de Espessura para execução execução de Tampa de Concreto Armado com 130 de largura | m² | 37.59 | 130.18 | 37.08 | 4893.4662 | 1393.8372 | 6287.3034
18.2 | REDE DE DUTOS
18.2.1 | Chapa de aço | kg | 15807.67 | 6 | 0.96 | 94846.02 | 15175.3632 | 110021.3832
18.2.2 | Suporte da rede de dutos | kg | 4741.89 | 4.5 | 0.72 | 21338.505 | 3414.1608 | 24752.6658
18.2.3 | Isolamento térmico | m² | 1294.44 | 4 | 0.64 | 5177.76 | 828.4416 | 6006.2016
18.2.4 | Flexíveis apropriados | m | 362 | 25 | 4 | 9050 | 1448 | 10498
18.2.5 | Materiais / acessórios | Un | 2239 | 3.05 | 0.49 | 6828.95 | 1097.11 | 7926.06
18.3 | REDE HIDRÁULICA
18.3.1 | Tubulação de aço sem costura, inclui conexões e válvulas | kg | 23449.56 | 15.26 | 2.95 | 357840.2856 | 69176.202 | 427016.4876
18.3.2 | Suporte da rede hidráulica,, incluimMateriais e acessórios diversos | kg | 7034.67 | 5 | 1.22 | 35173.35 | 8582.2974 | 43755.6474
18.3.3 | Isolamento térmico, incluimMateriais e acessórios diversos | m | 2345.44 | 10 | 1.78 | 23454.4 | 4174.8832 | 27629.2832
18.4 | INTERLIGAÇÕES ENTRE UNIDADES INTERNAS E EXT.
18.4.1 | Tubulação de cobre | kg | 373.1 | 40 | 6.4 | 14924 | 2387.84 | 17311.84
18.4.2 | Cabo PP 4x2,5mm² | m | 425 | 4 | 0.64 | 1700 | 272 | 1972
18.4.3 | Isolamento térmico | m | 405 | 3 | 0.48 | 1215 | 194.4 | 1409.4
18.4.4 | Nitrogênio | m³ | 66 | 25 | 4 | 1650 | 264 | 1914
18.4.5 | Fluído refrigerante | kg | 43 | 20 | 3.2 | 860 | 137.6 | 997.6
18.4.6 | Solda oxiacetilênica | pt | 184 | 10 | 1.6 | 1840 | 294.4 | 2134.4
18.4.7 | Conexões e curvas | Un | 184 | 12 | 1.92 | 2208 | 353.28 | 2561.28
18.4.8 | Materiais e acessórios diversos | cj | 1 | 1200 | 192 | 1200 | 192 | 1392
18.5 | ACIONAMENTOS
18.5.1 | Bombas de água gelada | cj | 4 | 5227 | 836.32 | 20908 | 3345.28 | 24253.28
18.5.2 | Fancoils | cj | 204 | 373 | 59.68 | 76092 | 12174.72 | 88266.72
18.5.3 | Ventiladores/exaustores | cj | 65 | 373 | 59.68 | 24245 | 3879.2 | 28124.2
18.5.4 | Materiais e acessórios diversos | Un | 2015 | 3.05 | 0.49 | 6145.75 | 987.35 | 7133.1
18.6 | AR CONDICIONADO – EQUIPAMENTOS
18.6.1 | Chiller 280TR, condensação a ar, vazão de água 133,6 m³/h, temperatura de saída de água 6 ºC, 380V/3F/60Hz, 340 kW, modelo 30GX298, marca Carrier. ou similar | u.n | 3 | 25542.86 | 31209.95 | 76628.58 | 93629.85 | 170258.43
18.6.2 | Unidade Condensadora, 344.600 btu/h, 35,6 kW, 380V, 3F, 60Hz, modelo AP3601HT7, marca Toshiba. ou similar | u.n | 1 | 1449.6 | 13046.41 | 1449.6 | 13046.41 | 14496.01
18.6.3 | Bomba de água gelada, 133,6m³/h, altura manométrica 30mCa, diâmetro do rotor 266mm, 380/3F/60Hz, 25cv/4pólos, modelo Meganorm 80-315, marca KSB. ou similar | cj | 4 | 8600 | 1376 | 34400 | 5504 | 39904
18.6.4 | Fancolete 6531 kcal/h, 1420 m³/h, ar externo 145 m³/h, vazão de água 1,1 m³/h, motor 248W, 220/1F/60Hz, modelo 42B30, marca Carrier. ou similar | u.n | 3 | 19.68 | 177.12 | 59.04 | 531.36 | 590.4
18.6.5 | Fancolete 11552 kcal/h, 2280 m³/h, ar externo 250 m³/h, 5 mmCa, vazão de água 1,9 m³/h, motor 870W, 220/1F/60Hz, modelo 42B55 (Heavy), marca Carrier. ou similar | u.n | 85 | 29.47 | 265.25 | 2504.95 | 22546.25 | 25051.2
18.6.6 | Fancoil 2065 kcal/h, 660 m³/h, ar externo 66 m³/h, 4mmCa, vazão de água 0,3 m³/h, motor 55W, 220/1F/60Hz, modelo 42GWC003, marca Carrier. ou similar | u.n | 2 | 34.08 | 306.72 | 68.16 | 613.44 | 681.6
18.6.7 | Fancoil 5080 kcal/h, 1100 m³/h, ar externo 110 m³/h, 4mmCa, vazão de água 0,9 m³/h, motor 97W, 220/1F/60Hz, modelo 42GWC006, marca Carrier. ou similar | u.n | 4 | 45.63 | 410.69 | 182.52 | 1642.76 | 1825.28
18.6.8 | Fancoil 9210 kcal/h, 2000 m³/h, ar externo 200 m³/h, 5mmCa, vazão de água 1,5 m³/h, motor 684W, 220/1F/60Hz, modelo 42B44 (Heavy), marca Carrier. ou similar | u.n | 1 | 28.86 | 259.78 | 28.86 | 259.78 | 288.64
18.6.9 | Fancoil 9210 kcal/h, 1600 m³/h, ar externo 160 m³/h, 5mmCa, vazão de água 1,5 m³/h, motor 684W, 220/1F/60Hz, modelo 42B44 (Heavy), marca Carrier. ou similar | u.n | 1 | 28.86 | 259.78 | 28.86 | 259.78 | 288.64
18.6.10 | Fancoil 7794 kcal/h, 1620 m³/h, ar externo 145 m³/h, 5mmCa, vazão de água 1,3 m³/h, motor 290W, 220/1F/60Hz, modelo 42B36 (Heavy), marca Carrier. ou similar | u.n | 1 | 23.5 | 211.54 | 23.5 | 211.54 | 235.04
18.6.11 | Fancoil 9210 kcal/h, 1800 m³/h, ar externo 184 m³/h, 5mmCa, vazão de água 1,5 m³/h, motor 684W, 220/1F/60Hz, modelo 42B44 (Heavy), marca Carrier. ou similar | u.n | 26 | 28.86 | 259.78 | 750.36 | 6754.28 | 7504.64
18.6.12 | Fancoil 7794 kcal/h, 1620 m³/h, ar externo 164 m³/h, 5mmCa, vazão de água 1,3 m³/h, motor 290W, 220/1F/60Hz, modelo 42B36 (Heavy), marca Carrier. ou similar | u.n | 28 | 23.5 | 211.54 | 658 | 5923.12 | 6581.12
18.6.13 | Fancoil 3510 kcal/h, 1000 m³/h, ar externo 104 m³/h, 5mmCa, vazão de água 0,6 m³/h, motor 187W, 220/1F/60Hz, modelo 42B18 (Heavy), marca Carrier. ou similar | u.n | 11 | 20.86 | 187.78 | 229.46 | 2065.58 | 2295.04
18.6.14 | Fancolete 6531 kcal/h, 1420 m³/h, ar externo 145 m³/h, 5mmCa, vazão de água 1,1 m³/h, motor 276W, 220/1F/60Hz, modelo 42B30, marca Carrier. ou similar | u.n | 20 | 19.68 | 177.12 | 393.6 | 3542.4 | 3936
18.6.15 | Fancoil 5040 kcal/h, 1150 m³/h, ar externo 127 m³/h, 5mmCa, vazão de água 0,8 m³/h, motor 259W, 220/1F/60Hz, modelo 42B24 (Heavy), marca Carrier. ou similar | u.n | 10 | 21.41 | 192.67 | 214.1 | 1926.7 | 2140.8
18.6.16 | Fancoil 9465 kcal/h, 1750 m³/h, ar externo 175 m³/h, 4mmCa, vazão de água 1,5 m³/h, motor 197W, 220/1F/60Hz, modelo 42GWC010, marca Carrier. ou similar | u.n | 12 | 51.26 | 461.38 | 615.12 | 5536.56 | 6151.68
18.6.17 | Exaustor 100 m³/h, 5 mmCa, 25W, 220V, 1F, 60Hz, modelo Muro-150B, marca Multivac. ou similar | u.n | 4 | 410 | 65.6 | 1640 | 262.4 | 1902.4
18.6.18 | Exaustor 100 m³/h, 6 mmCa, 25W, 220V, 1F, 60Hz, modelo Muro-150B, marca Multivac. ou similar | u.n | 13 | 410 | 65.6 | 5330 | 852.8 | 6182.8
18.6.19 | Exaustor 729 m³/h, 10 mmCa, 160W, 220V, 1F, 60Hz, modelo AXC-250A, marca Multivac. ou similar | u.n | 1 | 850 | 136 | 850 | 136 | 986
18.6.20 | Exaustor 750 m³/h, 10 mmCa, 160W, 220V, 1F, 60Hz, modelo AXC-250A, marca Multivac. ou similar | u.n | 1 | 850 | 136 | 850 | 136 | 986
18.6.21 | Exaustor 500 m³/h, 8 mmCa, 160W, 220V, 1F, 60Hz, modelo AXC-200B, marca Multivac. ou similar | u.n | 4 | 790 | 126.4 | 3160 | 505.6 | 3665.6
18.6.22 | Exaustor 525 m³/h, 8 mmCa, 160W, 220V, 1F, 60Hz, modelo AXC-200B, marca Multivac. ou similar | u.n | 4 | 790 | 126.4 | 3160 | 505.6 | 3665.6
18.6.23 | Exaustor 532 m³/h, 10 mmCa, 160W, 220V, 1F, 60Hz, modelo AXC-200B, marca Multivac. ou similar | u.n | 1 | 790 | 126.4 | 790 | 126.4 | 916.4
18.6.24 | Exaustor 774 m³/h, 8 mmCa, 160W, 220V, 1F, 60Hz, modelo AXC-200B, marca Multivac. ou similar | u.n | 2 | 790 | 126.4 | 1580 | 252.8 | 1832.8
18.6.25 | Exaustor 506 m³/h, 10 mmCa, 160W, 220V, 1F, 60Hz, modelo AXC-200B, marca Multivac. ou similar | u.n | 1 | 790 | 126.4 | 790 | 126.4 | 916.4
18.6.26 | Exaustor 300 m³/h, 6 mmCa, 75W, 220V, 1F, 60Hz, modelo AXC-125B, marca Multivac. ou similar | u.n | 13 | 650 | 104 | 8450 | 1352 | 9802
18.6.27 | Exaustor 200 m³/h, 8 mmCa, 75W, 220V, 1F, 60Hz, modelo AXC-125B, marca Multivac. ou similar | u.n | 1 | 650 | 104 | 650 | 104 | 754
18.6.28 | Exaustor 205 m³/h, 8 mmCa, 75W, 220V, 1F, 60Hz, modelo AXC-100B, marca Multivac. ou similar | u.n | 2 | 590 | 94.4 | 1180 | 188.8 | 1368.8
18.6.29 | Ventilador 19.170 m³/h, 43 mmCa, 977 rpm, motor 6 cv/4 pólos, 380V, 3F, 60Hz, modelo ILD-630, marca Projelmec. ou similar | cj | 4 | 9600 | 1536 | 38400 | 6144 | 44544
18.6.30 | Gabinete de ventilação 10.000 m³/h, 20 mmCa, 579 rpm, motor 2 cv/4 pólos, 380V, 3F, 60Hz, modelo CSD-400, marca Projelmec. ou similar | cj | 1 | 6300 | 1008 | 6300 | 1008 | 7308
18.6.31 | Ventilador 10.000 m³/h, 15 mmCa, 579 rpm, motor 2 cv/4 pólos, 380V, 3F, 60Hz, modelo CSD-400, marca Projelmec. ou similar | cj | 2 | 5350 | 856 | 10700 | 1712 | 12412
18.6.32 | Gabinete de ventilação 5.440 m³/h, 25 mmCa, 798 rpm, motor 1,5 cv/4 pólos, 380V, 3F, 60Hz, modelo CSD-355, marca Projelmec. ou similar | cj | 1 | 3800 | 608 | 3800 | 608 | 4408
18.6.33 | Gabinete de ventilação 5.240 m³/h, 25 mmCa, 802 rpm, motor 1,5 cv/4 pólos, 380V, 3F, 60Hz, modelo CSD-355, marca Projelmec. ou similar | cj | 1 | 3800 | 608 | 3800 | 608 | 4408
18.6.34 | Gabinete de ventilação 4.000 m³/h, 25 mmCa, 931 rpm, motor 1 cv/4 pólos, 380V, 3F, 60Hz, modelo CSD-315, marca Projelmec. ou similar | cj | 1 | 3600 | 576 | 3600 | 576 | 4176
18.6.35 | Exaustor 490 m³/h, 15 mmCa, 1734 rpm, motor 0,16 cv/4 pólos, 380V, 3F, 60Hz, modelo ISS-160, marca Projelmec. ou similar | cj | 3 | 1300 | 208 | 3900 | 624 | 4524
18.6.36 | Exaustor 18.000 m³/h, 50 mmCa, 874 rpm, motor 7,5 cv/4 pólos, 380V, 3F, 60Hz, modelo ILS-800, marca Projelmec. ou similar | cj | 1 | 12500 | 2000 | 12500 | 2000 | 14500
18.6.37 | Exaustor 435 m³/h, 5 mmCa, 90W, 220V, 1F, 60Hz, modelo AXC-150B, marca Multivac. ou similar | u.n | 1 | 700 | 112 | 700 | 112 | 812
18.6.38 | Exaustor 160 m³/h, 5 mmCa, 25W, 220V, 1F, 60Hz, modelo Muro 150-A, marca Multivac. ou similar | u.n | 1 | 700 | 112 | 700 | 112 | 812
18.6.39 | Exaustor 3.360 m³/h, 15 mmCa, 581 rpm, motor 0,5 cv/4 pólos, 380V, 3F, 60Hz, modelo CSS-355, marca Projelmec. ou similar | cj | 1 | 3200 | 512 | 3200 | 512 | 3712
18.6.40 | Exaustor 15.200 m³/h, 25 mmCa, 1272 rpm, motor 7,5 cv/4 pólos, 380V, 3F, 60Hz, modelo ILS-630, marca Projelmec. ou similar | cj | 1 | 7600 | 1216 | 7600 | 1216 | 8816
18.6.41 | Unidade evaporadora, 15.000 btu/h, 660 m³/h, 115W, 220/1F/60Hz, modelo MMU-AP 015 2SH, marca Toshiba. ou similar | u.n | 16 | 40 | 360 | 640 | 5760 | 6400
18.6.42 | Unidade evaporadora, 9.000 btu/h, 540 m³/h, 56W, 220/1F/60Hz, modelo MMU-AP 009 1YH, marca Toshiba. ou similar | u.n | 1 | 33.6 | 302.4 | 33.6 | 302.4 | 336
18.6.43 | Unidade evaporadora, 48.000 btu/h, 2.100 m³/h, 490W, 220/1F/60Hz, modelo MMD-AP 048 1H, marca Toshiba. ou similar | u.n | 2 | 67.2 | 604.8 | 134.4 | 1209.6 | 1344
18.6.44 | Split 36.000 btu/h, piso/teto, 220V, 1F, 60Hz, só frio, modelo Space, marca Carrier. ou similar | cj | 2 | 56.56 | 509.04 | 113.12 | 1018.08 | 1131.2
18.6.45 | Split Roof Top, 99100 kcal/h, 42kW, 20815 m³/h, 380/3F/60Hz, modelo 40RT480, marca Carrier. ou similar | cj | 2 | 587.7 | 5289.26 | 1175.4 | 10578.52 | 11753.92
| TOTAL GERAL (SEM B.D.I.) | [5 empty] | 20586114.2417
| B.D.I. | [5 empty] | 4117222.8483
| TOTAL GERAL (COM B.D.I.) | [5 empty] | 24703337.09
Observações:
- Esta planilha foi obtida a partir da planilha completa a qual foi elaborada sob a responsabilidade técnica do Engenheiro Civil Ricardo Zulques. No sentido de atender a disponibilidade orçamentária informada pela Administração deste Tribunal, partindo-se da referida planilha, foram suprimidos quantitativos referentes a alguns serviços de três das quatro Varas do Trabalho do 4º pavimento tipo e das quatro Varas do 5º pavimento tipo; restando treze das vinte Varas completas.
- Esta supressão no 4º e 5º Pavimentos refere-se basicamente aos serviços de Divisórias; Forro de Fibra Mineral, Piso em Granilite da circulação, Instalação de Ar Condicionado, Piso Elevado; Parte final das Instalações Elétricas (Luminárias, Tomadas, Interruptores); Parte da Comunicação Visual; Aparelhos, Metais, Bancadas e Espelhos.
-Também foi suprimida a Gôndola de Limpeza, a preparação e execução do Mosaico Português do térreo, 1º e 2º pavimento, preparação e execução do Piso Elevado da cobertura, preparação e execução do Carpete da cobertura, preparação e execução do revestimento do Espelho d'ádua da cobertura, parte da divisória da cobertura, a estrutura metálica da Marquise e Pergolado da cobertura e a Alvenaria de vedação da cortina do subsolo;
-Os serviços de Sonorização do Prédio e Sonorização do Auditória foram suprimidos.
- Todos os equipamentos de ar condicionado deverão ser fornecidos e instalados com todos os circuitos elétricos, cabeamentos, quadros, comandos e automação/manual, sensores, atuadores e acessórios em conformidade com os memoriais e especificações do projeto básico e normas do fabricante.
-Os equipamentos a serem instalados referentes aos itens: 18.6.1, 18.6.2, 18.6.4 até 18.6.16, 18.6.41 até 18.6.45, serão fornecidos pelo Contratante, ficando a mão de obra, materiais e transporte vertical a cargo do Contratado.
-Os custos unitários desta planilha orçamentária têm como referência o SINAPI - Sistema Nacional de Pesquisa de Custos e índices da Construção Civil mantido e divulgado pela Caixa Econômica Federal;
- O percentual de encargos sociais adotado é 123,50%, conforme SINAPI - Sistema Nacional de Pesquisa de Custos e índices da Construção Civil mantido e divulgado pela Caixa Econômica Federal;
-Os quantitativos e os custos desta planilha orçamentária estão compatíveis com os quantitativos dos projetos de engenharia elaborados.