## CAPA-DADOS
TRIBUNAL REGIONAL DO TRABALHO DA 18ª REGIÃO
SECRETARIA DE MANUTENÇÃO E PROJETOS
DIVISÃO DE ENGENHARIA
PLANILHA ORÇAMENTÁRIA DE REFERÊNCIA

DADOS GERAIS DO ORÇAMENTO

	OBRA/SERVIÇO	REFORMA PARA IMPLANTAÇÃO DE RENOVAÇÃO DE AR NA STI

	CIDADE DA OBRA		GOIÂNIA
	DATA DO ORÇAMENTO		30/08/2018					(atualizar com Control+ponto e virgula)

DADOS GERAIS DO ORÇAMENTO
	TABELA UTILIZADA		SINAPI-JUN/2018		DESONERADO
			REF. MUNICIPIO GOIÂNIA - DESONERADO
	(CONFORME DECRETO 7983/13)		(publicação oficial www.caixa.gov.br/sinapi)

CONTEÚDO

	ORÇAMENTO SINTÉTICO
	CRONOGRAMA FÍSICO FINANCEIRO
	COMPOSIÇÕES ANALÍTICAS
	RELATÓRIO DE PESQUISAS DE MERCADO
	COMPOSIÇÃO DO BDI PRESUMIDO (BONIFICAÇÕES E DESPESAS INDIRETAS)
	COMPOSIÇÃO DOS ENCARGOS SOCIAIS

## 01_SINTETICO
PODER JUDICIÁRIO DA UNIÃO / TRIBUNAL REGIONAL DO TRABALHO DA 18ª REGIÃO			ORÇAMENTO SINTÉTICO DESONERADO
			OBRA: REFORMA PARA IMPLANTAÇÃO DE RENOVAÇÃO DE AR NA STI					30/08/2018
								SINAPI-JUN/2018
ITEM	CÓDIGO	DISCRIMINAÇÃO	CLASS	UN	QTD	CUSTO UNITÁRIO		CUSTO TOTAL (SEM BDI)		PREÇO TOTAL (COM BDI)		PREÇO FINAL
						MAT	MDO	MAT	MDO	MAT	MDO
(01)	(02)	(03)	(04)	(05)	(06)	(07)	(08)	(09)	(10)	(11)	(12)	(13)
1		ADMINISTRAÇÃO LOCAL						R$ 923,86	R$ 5.575,06	R$ 1.125,36	R$ 7.181,80	R$ 8.307,16
1.01	93565U	ENGENHEIRO CIVIL DE OBRA JUNIOR COM ENCARGOS COMPLEMENTARES	SER.CG	MÊS	0,10	R$ 81,59	R$ 12.343,22	R$ 8,16	R$ 1.234,32	R$ 9,94	R$ 1.590,05	R$ 1.599,99
1.02	93572U	ENCARREGADO GERAL DE OBRAS COM ENCARGOS COMPLEMENTARES	SER.CG	MÊS	1,00	R$ 523,66	R$ 4.319,68	R$ 523,66	R$ 4.319,68	R$ 637,86	R$ 5.564,61	R$ 6.202,47
1.03	T.TAXAS.ART.03	ANOTAÇÃO/REGISTRO DE RESPONSABILIDADE TÉCNICA (ART OU RRT) - FAIXA 3	SER.CG	UN	2,00	R$ 196,03	R$ 10,53	R$ 392,05	R$ 21,07	R$ 477,56	R$ 27,14	R$ 504,70

2		CANTEIRO DE OBRAS						R$ 1.801,81	R$ 1.038,95	R$ 2.194,79	R$ 1.338,37	R$ 3.533,16
2.01	74209/1U	PLACA DE OBRA EM CHAPA DE ACO GALVANIZADO	SER.CG	M2	1,00	R$ 240,90	R$ 30,56	R$ 240,90	R$ 30,56	R$ 293,44	R$ 39,37	R$ 332,81
2.02	74220/1U	TAPUME DE CHAPA DE MADEIRA COMPENSADA, E= 6MM, COM PINTURA A CAL E REAPROVEITAMENTO DE 2X	SER.CG	M2	35,00	R$ 23,40	R$ 22,73	R$ 818,94	R$ 795,42	R$ 997,55	R$ 1.024,66	R$ 2.022,21
2.03	93584U	EXECUÇÃO DE DEPÓSITO EM CANTEIRO DE OBRA EM CHAPA DE MADEIRA COMPENSADA, NÃO INCLUSO MOBILIÁRIO. AF_04/2016	SER.CG	M2	2,00	R$ 370,99	R$ 106,48	R$ 741,97	R$ 212,97	R$ 903,79	R$ 274,35	R$ 1.178,14

3		SERVIÇOS PRELIMINARES						R$ 259,44	R$ 157,88	R$ 316,02	R$ 203,39	R$ 519,41
3.01	T.68053	PROTEÇÃO DE INSTALAÇÕES, VIDROS E EQUIPAMENTOS	SER.CG	M2	380,00	R$ 0,68	R$ 0,42	R$ 259,44	R$ 157,88	R$ 316,02	R$ 203,39	R$ 519,41

4		DEMOLIÇÕES, TRANSPORTES E RETIRADAS						R$ 995,45	R$ 1.060,92	R$ 1.212,56	R$ 1.366,67	R$ 2.579,24
4.01	72144U	RECOLOCACAO DE FOLHAS DE PORTA DE PASSAGEM OU JANELA, CONSIDERANDO REAPROVEITAMENTO DO MATERIAL	SER.CG	UN	5,00	R$ 17,84	R$ 57,84	R$ 89,20	R$ 289,20	R$ 108,65	R$ 372,55	R$ 481,21
4.02	72897U	CARGA MANUAL DE ENTULHO EM CAMINHAO BASCULANTE 6 M3	SER.CG	M3	10,00	R$ 7,02	R$ 10,47	R$ 70,22	R$ 104,66	R$ 85,54	R$ 134,82	R$ 220,36
4.03	97628U	DEMOLIÇÃO DE LAJES, DE FORMA MANUAL, SEM REAPROVEITAMENTO. AF_12/2017	SER.CG	M3	5,00	R$ 51,09	R$ 110,56	R$ 255,44	R$ 552,80	R$ 311,15	R$ 712,12	R$ 1.023,26
4.04	97640U	REMOÇÃO DE FORROS DE DRYWALL, PVC E FIBROMINERAL, DE FORMA MANUAL, SEM REAPROVEITAMENTO. AF_12/2017	SER.CG	M2	82,00	R$ 0,31	R$ 0,91	R$ 25,43	R$ 74,95	R$ 30,98	R$ 96,55	R$ 127,53
4.05	97644U	REMOÇÃO DE PORTAS, DE FORMA MANUAL, SEM REAPROVEITAMENTO. AF_12/2017	SER.CG	M2	10,00	R$ 1,58	R$ 3,93	R$ 15,80	R$ 39,31	R$ 19,25	R$ 50,64	R$ 69,89
4.06	T.ENTULHO	TRANSPORTE DE ENTULHO EM CAÇAMBA METÁLICA ESTACIONÁRIA, CAPACIDADE 5 M3, 15 DIAS, COM DESTINAÇÃO DE RESIDUOS / TAXA DE ATERRO RESIDUOS DE CONSTRUÇÃO CIVIL REGULARES	SER.CG	UN	2,00	R$ 269,68	R$ 0,00	R$ 539,36	R$ 0,00	R$ 657,00	R$ 0,00	R$ 657,00

5		INSTALAÇÕES ELÉTRICAS						R$ 1.313,10	R$ 1.000,00	R$ 1.599,49	R$ 1.288,20	R$ 2.887,68
5.01	91927U	CABO DE COBRE FLEXÍVEL ISOLADO, 2,5 MM², ANTI-CHAMA 0,6/1,0 KV, PARA CIRCUITOS TERMINAIS - FORNECIMENTO E INSTALAÇÃO. AF_12/2015	SER.CG	M	250,00	R$ 2,23	R$ 0,70	R$ 556,95	R$ 175,53	R$ 678,42	R$ 226,12	R$ 904,54
5.02	93669U	DISJUNTOR TRIPOLAR TIPO DIN, CORRENTE NOMINAL DE 20A - FORNECIMENTO E INSTALAÇÃO. AF_04/2016	SER.CG	UN	1,00	R$ 62,98	R$ 4,66	R$ 62,98	R$ 4,66	R$ 76,72	R$ 6,00	R$ 82,72
5.03	95746U	ELETRODUTO DE AÇO GALVANIZADO, CLASSE LEVE, DN 25 MM (1??), APARENTE, INSTALADO EM TETO - FORNECIMENTO E INSTALAÇÃO. AF_11/2016_P	SER.CG	M	50,00	R$ 8,61	R$ 4,53	R$ 430,44	R$ 226,50	R$ 524,32	R$ 291,77	R$ 816,09
5.04	95781U	CONDULETE DE ALUMÍNIO, TIPO C, PARA ELETRODUTO DE AÇO GALVANIZADO DN 25 MM (1), APARENTE - FORNECIMENTO E INSTALAÇÃO. AF_11/2016_P	SER.CG	UN	3,00	R$ 11,69	R$ 8,36	R$ 35,08	R$ 25,07	R$ 42,74	R$ 32,29	R$ 75,03
5.05	95782U	CONDULETE DE ALUMÍNIO, TIPO E, ELETRODUTO DE AÇO GALVANIZADO DN 25 MM (1), APARENTE - FORNECIMENTO E INSTALAÇÃO. AF_11/2016_P	SER.CG	UN	2,00	R$ 12,45	R$ 8,36	R$ 24,91	R$ 16,71	R$ 30,34	R$ 21,53	R$ 51,87
5.06	T.REMAJ.ELET	REMANEJAMENTO DE CIRCUITOS (ELETRODUTOS E CABOS) PARA PASSAGEM DE DUTOS DE VENTILAÇÃO, SOBRE FORRO	SER.CG	M	250,00	R$ 0,81	R$ 2,21	R$ 202,73	R$ 551,54	R$ 246,94	R$ 710,49	R$ 957,43

6.01		AR CONDICIONADO - REDE DE DUTOS						R$ 8.935,78	R$ 4.857,98	R$ 10.884,67	R$ 6.258,05	R$ 17.142,73
6.01.01	T.MEC.01	DUTO CONVENCIONAL TIPO TDC EM CHAPA GALVANIZADA, NÚMERO #24	SER.CG	KG	384,00	R$ 8,55	R$ 4,60	R$ 3.281,97	R$ 1.765,21	R$ 3.997,77	R$ 2.273,94	R$ 6.271,71
6.01.02	T.MEC.02	DUTO CONVENCIONAL TIPO TDC EM CHAPA GALVANIZADA, NÚMERO #26	SER.CG	KG	240,00	R$ 8,48	R$ 4,60	R$ 2.034,43	R$ 1.103,26	R$ 2.478,14	R$ 1.421,21	R$ 3.899,35
6.01.03	T.MEC.03	MANTA DE LÃ DE VIDRO - FORNECIMENTO E APLICAÇÃO	SER.CG	M	120,00	R$ 19,74	R$ 10,45	R$ 2.368,91	R$ 1.253,70	R$ 2.885,57	R$ 1.615,02	R$ 4.500,58
6.01.04	T.SUPORTE	SUPORTE PARA DUTO DE CHAPA GALVANIZADA, CONFORME PROJETO	SER.CG	UN	60,00	R$ 20,84	R$ 12,26	R$ 1.250,47	R$ 735,82	R$ 1.523,20	R$ 947,88	R$ 2.471,08

6.02		AR CONDICIONADO - REDE FRIGORÍGENA						R$ 3.109,87	R$ 1.182,52	R$ 3.788,13	R$ 1.523,32	R$ 5.311,45
6.02.01	T.MEC.04	TUBO DE COBRE RÍGIDO 1.1/8"x1/16"	SER.CG	M	15,00	R$ 64,18	R$ 12,40	R$ 962,68	R$ 185,97	R$ 1.172,65	R$ 239,56	R$ 1.412,21
6.02.02	T.MEC.05	TUBO DE COBRE RÍGIDO 1/2"x1/16"	SER.CG	M	15,00	R$ 26,75	R$ 2,79	R$ 401,29	R$ 41,79	R$ 488,82	R$ 53,83	R$ 542,65
6.02.03	T.MEC.06	CURVA DE COBRE 90° 1.1/8"	SER.CG	UN	4,00	R$ 22,88	R$ 12,40	R$ 91,52	R$ 49,59	R$ 111,48	R$ 63,88	R$ 175,36
6.02.04	T.MEC.07	CURVA DE COBRE 90° 1/2"	SER.CG	UN	4,00	R$ 5,43	R$ 2,79	R$ 21,73	R$ 11,14	R$ 26,47	R$ 14,36	R$ 40,83
6.02.05	T.MEC.08	TUBO ESPONJOSO ARMACELL 1.1/8" x 19mm	SER.CG	M	16,00	R$ 20,09	R$ 9,33	R$ 321,40	R$ 149,33	R$ 391,50	R$ 192,37	R$ 583,87
6.02.06	T.MEC.09	TUBO ESPONJOSO ARMACELL 1/2" x 19mm	SER.CG	M	16,00	R$ 9,70	R$ 5,85	R$ 155,27	R$ 93,61	R$ 189,13	R$ 120,59	R$ 309,72
6.02.07	T.MEC.10	NITROGÊNIO	SER.CG	M3	2,00	R$ 59,88	R$ 30,92	R$ 119,76	R$ 61,85	R$ 145,88	R$ 79,67	R$ 225,55
6.02.08	T.MEC.11	GÁS R141B	SER.CG	KG	2,00	R$ 7,99	R$ 32,60	R$ 15,98	R$ 65,19	R$ 19,47	R$ 83,98	R$ 103,45
6.02.09	T.MEC.12	FLUIDO REFRIGERANTE (R410A)	SER.CG	KG	6,00	R$ 69,29	R$ 36,64	R$ 415,74	R$ 219,82	R$ 506,41	R$ 283,17	R$ 789,58
6.02.10	T.MEC.13	FITA ARMAFLEX	SER.CG	rolo	3,00	R$ 87,39	R$ 43,32	R$ 262,17	R$ 129,97	R$ 319,35	R$ 167,42	R$ 486,77
6.02.11	T.MEC.14	ADESIVO ARMAFLEX	SER.CG	LATA 1 L	3,00	R$ 114,11	R$ 58,09	R$ 342,33	R$ 174,26	R$ 416,99	R$ 224,49	R$ 641,47

6.03		AR CONDICIONADO - BOCAS DE AR						R$ 3.298,70	R$ 748,60	R$ 4.018,14	R$ 964,34	R$ 4.982,49
6.03.01	T.MEC.15	BOCA DE AR - Registro + Filtro G4 650x650 mm - Ref.: Tropical	SER.CG	UN	1,00	R$ 376,61	R$ 86,92	R$ 376,61	R$ 86,92	R$ 458,74	R$ 111,97	R$ 570,72
6.03.02	T.MEC.16	BOCA DE AR - VSH2M 300x200 - Ref.: Tropical	SER.CG	UN	2,00	R$ 116,80	R$ 27,16	R$ 233,60	R$ 54,33	R$ 284,54	R$ 69,98	R$ 354,53
6.03.03	T.MEC.17	BOCA DE AR - VSH2M 500x300 - Ref.: Tropical	SER.CG	UN	1,00	R$ 213,87	R$ 49,59	R$ 213,87	R$ 49,59	R$ 260,51	R$ 63,88	R$ 324,39
6.03.04	T.MEC.18	BOCA DE AR - VSH2M 500x600 - Ref.: Tropical	SER.CG	UN	1,00	R$ 350,72	R$ 80,52	R$ 350,72	R$ 80,52	R$ 427,21	R$ 103,72	R$ 530,93
6.03.05	T.MEC.19	BOCA DE AR - VSH2M 500x800 - Ref.: Tropical	SER.CG	UN	1,00	R$ 431,31	R$ 99,04	R$ 431,31	R$ 99,04	R$ 525,38	R$ 127,59	R$ 652,96
6.03.06	T.MEC.20	BOCA DE AR - DQE-41 + RG TAM 2 - Ref.: Tropical	SER.CG	UN	15,00	R$ 112,84	R$ 25,21	R$ 1.692,60	R$ 378,20	R$ 2.061,76	R$ 487,20	R$ 2.548,96

6.04		AR CONDICIONADO - EQUIPAMENTOS						R$ 11.718,05	R$ 11.707,80	R$ 14.273,76	R$ 15.081,99	R$ 29.355,75
6.04.01	T.ENG.MEC	ENGENHEIRO MECÂNICO COM ENCARGOS COMPLEMENTARES (COM BASE NO SINAPI 34783)	SER.CG	H	120,00	R$ 0,43	R$ 76,67	R$ 52,15	R$ 9.200,40	R$ 63,52	R$ 11.851,96	R$ 11.915,48
6.04.02	T.MEC.21	Splitão fixo - Capacidade: 5 TR - Referência: Carrier/hitachi/trane	SER.CG	UN	1,00	R$ 11.665,91	R$ 2.507,40	R$ 11.665,91	R$ 2.507,40	R$ 14.210,24	R$ 3.230,03	R$ 17.440,27

7		RECOMPOSIÇÕES, FORROS E PINTURA						R$ 10.068,80	R$ 4.624,09	R$ 12.264,81	R$ 5.956,75	R$ 18.221,56
7.01	39694	PISO ELEVADO COM 2 PLACAS DE ACO COM ENCHIMENTO DE CONCRETO CELULAR, INCLUSO BASE/HASTE/CRUZETAS, 60 X 60 CM, H = *28* CM, RESISTENCIA CARGA CONCENTRADA 496 KG (COM COLOCACAO)	MAT.	M2	1,44	R$ 157,06	R$ 0,00	R$ 226,17	R$ 0,00	R$ 275,49	R$ 0,00	R$ 275,49
7.02	74245/1U	PINTURA ACRILICA EM PISO CIMENTADO DUAS DEMAOS	SER.CG	M2	10,00	R$ 4,56	R$ 6,81	R$ 45,59	R$ 68,06	R$ 55,54	R$ 87,67	R$ 143,21
7.03	88486U	APLICAÇÃO MANUAL DE PINTURA COM TINTA LÁTEX PVA EM TETO, DUAS DEMÃOS. AF_06/2014	SER.CG	M2	380,00	R$ 6,29	R$ 2,81	R$ 2.388,93	R$ 1.068,45	R$ 2.909,95	R$ 1.376,38	R$ 4.286,33
7.04	88489U	APLICAÇÃO MANUAL DE PINTURA COM TINTA LÁTEX ACRÍLICA EM PAREDES, DUAS DEMÃOS. AF_06/2014	SER.CG	M2	200,00	R$ 7,23	R$ 3,10	R$ 1.445,09	R$ 619,91	R$ 1.760,27	R$ 798,56	R$ 2.558,83
7.05	88496U	APLICAÇÃO E LIXAMENTO DE MASSA LÁTEX EM TETO, DUAS DEMÃOS. AF_06/2014	SER.CG	M2	150,00	R$ 7,07	R$ 11,13	R$ 1.060,16	R$ 1.669,57	R$ 1.291,38	R$ 2.150,74	R$ 3.442,12
7.06	96114U	FORRO EM DRYWALL, PARA AMBIENTES COMERCIAIS, INCLUSIVE ESTRUTURA DE FIXAÇÃO. AF_05/2017_P	SER.CG	M2	100,00	R$ 38,94	R$ 9,94	R$ 3.893,75	R$ 994,28	R$ 4.742,97	R$ 1.280,83	R$ 6.023,80
7.07	96370U	PAREDE COM PLACAS DE GESSO ACARTONADO (DRYWALL), PARA USO INTERNO, COM UMA FACE SIMPLES E ESTRUTURA METÁLICA COM GUIAS SIMPLES, SEM VÃOS. AF_06/2017_P	SER.CG	M2	20,00	R$ 35,44	R$ 7,70	R$ 708,79	R$ 153,97	R$ 863,37	R$ 198,35	R$ 1.061,72
7.08	T.ESPUMA	PREENCHIMENTO DE VÃOS DE PASSAGENS DE TUBULAÇÃO COM ESPUMA EXPANSIVA	SER.CG	UN	12,00	R$ 25,03	R$ 4,15	R$ 300,33	R$ 49,86	R$ 365,83	R$ 64,23	R$ 430,06

8		INSTALAÇÃO HIDROSSANITÁRIA						R$ 380,07	R$ 416,94	R$ 462,97	R$ 537,10	R$ 1.000,07
8.01	89355U	TUBO, PVC, SOLDÁVEL, DN 20MM, INSTALADO EM RAMAL OU SUB-RAMAL DE ÁGUA - FORNECIMENTO E INSTALAÇÃO. AF_12/2014	SER.CG	M	30,00	R$ 5,26	R$ 7,38	R$ 157,72	R$ 221,36	R$ 192,11	R$ 285,16	R$ 477,27
8.02	89358U	JOELHO 90 GRAUS, PVC, SOLDÁVEL, DN 20MM, INSTALADO EM RAMAL OU SUB-RAMAL DE ÁGUA - FORNECIMENTO E INSTALAÇÃO. AF_12/2014	SER.CG	UN	10,00	R$ 2,02	R$ 2,98	R$ 20,16	R$ 29,84	R$ 24,56	R$ 38,44	R$ 63,00
8.03	89366U	JOELHO 90 GRAUS COM BUCHA DE LATÃO, PVC, SOLDÁVEL, DN 25MM, X 3/4? INSTALADO EM RAMAL OU SUB-RAMAL DE ÁGUA - FORNECIMENTO E INSTALAÇÃO. AF_12/2014	SER.CG	UN	1,00	R$ 6,56	R$ 3,47	R$ 6,56	R$ 3,47	R$ 7,99	R$ 4,47	R$ 12,46
8.04	89371U	LUVA, PVC, SOLDÁVEL, DN 20MM, INSTALADO EM RAMAL OU SUB-RAMAL DE ÁGUA - FORNECIMENTO E INSTALAÇÃO. AF_12/2014	SER.CG	UN	5,00	R$ 1,86	R$ 1,99	R$ 9,29	R$ 9,95	R$ 11,31	R$ 12,81	R$ 24,13
8.05	89373U	LUVA DE REDUÇÃO, PVC, SOLDÁVEL, DN 25MM X 20MM, INSTALADO EM RAMAL OU SUB-RAMAL DE ÁGUA - FORNECIMENTO E INSTALAÇÃO. AF_12/2014	SER.CG	UN	1,00	R$ 2,26	R$ 1,99	R$ 2,26	R$ 1,99	R$ 2,75	R$ 2,56	R$ 5,31
8.06	89393U	TE, PVC, SOLDÁVEL, DN 20MM, INSTALADO EM RAMAL OU SUB-RAMAL DE ÁGUA - FORNECIMENTO E INSTALAÇÃO. AF_12/2014	SER.CG	UN	1,00	R$ 2,96	R$ 3,98	R$ 2,96	R$ 3,98	R$ 3,60	R$ 5,13	R$ 8,73
8.07	89709U	RALO SIFONADO, PVC, DN 100 X 40 MM, JUNTA SOLDÁVEL, FORNECIDO E INSTALADO EM RAMAL DE DESCARGA OU EM RAMAL DE ESGOTO SANITÁRIO. AF_12/2014	SER.CG	UN	1,00	R$ 5,38	R$ 1,62	R$ 5,38	R$ 1,62	R$ 6,56	R$ 2,09	R$ 8,64
8.08	89711U	TUBO PVC, SERIE NORMAL, ESGOTO PREDIAL, DN 40 MM, FORNECIDO E INSTALADO EM RAMAL DE DESCARGA OU RAMAL DE ESGOTO SANITÁRIO. AF_12/2014	SER.CG	M	20,00	R$ 5,98	R$ 6,94	R$ 119,64	R$ 138,78	R$ 145,74	R$ 178,78	R$ 324,52
8.09	89783U	JUNÇÃO SIMPLES, PVC, SERIE NORMAL, ESGOTO PREDIAL, DN 40 MM, JUNTA SOLDÁVEL, FORNECIDO E INSTALADO EM RAMAL DE DESCARGA OU RAMAL DE ESGOTO SANITÁRIO. AF_12/2014	SER.CG	UN	1,00	R$ 4,77	R$ 3,24	R$ 4,77	R$ 3,24	R$ 5,81	R$ 4,17	R$ 9,98
8.10	T.TORNEIRA	TORNEIRA CROMADA PARA JARDIM, INSTALADA	SER.CG	UN	1,00	R$ 51,34	R$ 2,72	R$ 51,34	R$ 2,72	R$ 62,54	R$ 3,50	R$ 66,04

9		SERVIÇOS FINAIS						R$ 284,86	R$ 768,22	R$ 346,99	R$ 989,62	R$ 1.336,61
9.01	9537U	LIMPEZA FINAL DA OBRA	SER.CG	M2	380,00	R$ 0,75	R$ 1,16	R$ 284,86	R$ 442,08	R$ 346,99	R$ 569,48	R$ 916,47
9.02	T.ASBUILT	EXECUÇÃO DE COMO CONSTRUÍDO ("AS BUILT") - INCLUI MATERIAL E MÃO DE OBRA	SER.CG	M2	380,00	R$ 0,00	R$ 0,86	R$ 0,00	R$ 326,14	R$ 0,00	R$ 420,14	R$ 420,14

TOTAL SEM BDI								R$ 43.089,80	R$ 33.138,96	R$ 52.487,69	R$ 42.689,61	R$ 95.177,30
TOTAL GERAL SEM BDI								R$ 76.228,76
PERCENTUAIS DE BDI								21,81%	28,82%
BDI								R$ 9.397,89	R$ 9.550,65
TOTAIS COM BDI								R$ 52.487,69	R$ 42.689,61
PREÇO FINAL								R$ 95.177,30
NOTAS / 1 - O local deverá ser vistoriado previamente, para a constatação de peculiaridades dos serviços e programação da execução dos mesmos, devendo esta, ser apresentada também previamente. / 2 - O local de execução dos serviços deverá ser suficientemente protegido (equipamentos, utensílios, mobiliários, etc.). Todas as partes afetadas deverão ser inteiramente recompostas. / 3 - Os quantitativos e os custos desta planilha orçamentária estão compatíveis com os quantitativos do Projeto Básico / Executivo / 4 - Prazo provável de execução de até 75 (setenta e cinco) dias corridos. / 5 - O Sistema de Custos empregado atende ao Decreto 7983/13 e às recomendações TCU, CNJ e CSJT mais recentes e encontra-se descrito no Caderno Técnico, tópico "Sistema de Custos". / 6 - ENCARGOS SOCIAIS / DESONERAÇÃO / 88,30% (Horista - UTILIZADA PARA MÃO DE OBRA DIRETAMENTE LIGADA A EXECUÇÃO DE SERVIÇOS) / 50,84% (Mensalista - UTILIZADA PARA MÃO DE OBRA INDIRETA) / 7 - Os materiais e serviços devem atender aos Projetos, Memoriais e Especificações Técnicas e, subsidiariamente, aos cadernos técnicos da Caixa Economica Federal, às Fichas Tecnicas publicadas no SINAPI, fichas de fabricantes e às práticas da SEAP (Disponível para download no site Compras Governamentais).
								24,857%	<---- BDI SE FOSSE UNIFORMEMENTE APLICADO

## 02_CRONOGRAMA
PODER JUDICIÁRIO DA UNIÃO / TRIBUNAL REGIONAL DO TRABALHO DA 18ª REGIÃO			CRONOGRAMA FÍSICO-FINANCEIRO DESONERADO
			OBRA: REFORMA PARA IMPLANTAÇÃO DE RENOVAÇÃO DE AR NA STI			30/08/2018
						SINAPI-JUN/2018

ITEM	ETAPAS / (para descrição completa, ver orçamento sintético)				MEDIÇÕES / SUBETAPAS
					1ª MED	2ª MED
					30 dias	75 dias		VERIFICAÇÕES CONSISTÊNCIA

1	ADMINISTRAÇÃO LOCAL	R$ 8.307,16	8,73%	%	63,17%	36,83%		100,00%	VERDADEIRO
	*medido proporcionalmente à execução contratual			R$	R$ 5.247,70	R$ 3.059,46		R$ 8.307,16	VERDADEIRO
2	CANTEIRO DE OBRAS	R$ 3.533,16	3,71%	%	63,17%	36,83%		100,00%	VERDADEIRO
	*medido proporcionalmente à execução contratual			R$	R$ 2.231,92	R$ 1.301,24		R$ 3.533,16	VERDADEIRO
3	SERVIÇOS PRELIMINARES	R$ 519,41	0,55%	%	100,00%			100,00%	VERDADEIRO
				R$	R$ 519,41	R$ 0,00		R$ 519,41	VERDADEIRO
4	DEMOLIÇÕES, TRANSPORTES E RETIRADAS	R$ 2.579,24	2,71%	%	100,00%			100,00%	VERDADEIRO
				R$	R$ 2.579,24	R$ 0,00		R$ 2.579,24	VERDADEIRO
5	INSTALAÇÕES ELÉTRICAS	R$ 2.887,68	3,03%	%	100,00%			100,00%	VERDADEIRO
				R$	R$ 2.887,68	R$ 0,00		R$ 2.887,68	VERDADEIRO
6.01	AR CONDICIONADO - REDE DE DUTOS	R$ 17.142,73	18,01%	%	100,00%			100,00%	VERDADEIRO
				R$	R$ 17.142,73	R$ 0,00		R$ 17.142,73	VERDADEIRO
6.02	AR CONDICIONADO - REDE FRIGORÍGENA	R$ 5.311,45	5,58%	%	100,00%			100,00%	VERDADEIRO
				R$	R$ 5.311,45	R$ 0,00		R$ 5.311,45	VERDADEIRO
6.03	AR CONDICIONADO - BOCAS DE AR	R$ 4.982,49	5,23%	%	100,00%			100,00%	VERDADEIRO
				R$	R$ 4.982,49	R$ 0,00		R$ 4.982,49	VERDADEIRO
6.04	AR CONDICIONADO - EQUIPAMENTOS	R$ 29.355,75	30,84%	%		100,00%		100,00%	VERDADEIRO
				R$	R$ 0,00	R$ 29.355,75		R$ 29.355,75	VERDADEIRO
7	RECOMPOSIÇÕES, FORROS E PINTURA	R$ 18.221,56	19,14%	%	100,00%			100,00%	VERDADEIRO
				R$	R$ 18.221,56	R$ 0,00		R$ 18.221,56	VERDADEIRO
8	INSTALAÇÃO HIDROSSANITÁRIA	R$ 1.000,07	1,05%	%	100,00%			100,00%	VERDADEIRO
				R$	R$ 1.000,07	R$ 0,00		R$ 1.000,07	VERDADEIRO
9	SERVIÇOS FINAIS	R$ 1.336,61	1,40%	%		100,00%		100,00%	VERDADEIRO
				R$	R$ 0,00	R$ 1.336,61		R$ 1.336,61	VERDADEIRO

TOTAIS DAS MEDIÇÕES		R$ 95.177,30	100,00%	%	63,17%	36,83%		100%	VERDADEIRO
				R$	R$ 60.124,24	R$ 35.053,06		R$ 95.177,30	VERDADEIRO

TOTAIS ACUMULADOS				%	63,17%	100,00%
				R$	R$ 60.124,24	R$ 95.177,30

	OBS.: O PRAZO PARA A SEGUNDA MEDIÇÃO FOI DILATADO EM DECORRENCIA DO PRAZO USUAL PARA ENTREGA / FORNECIMENTO DO EQUIPAMENTO JUNTO AO FORNECEDOR (EM MÉDIA 60 DIAS)

## 03_COMPOSIÇÕES
PODER JUDICIÁRIO DA UNIÃO / TRIBUNAL REGIONAL DO TRABALHO DA 18ª REGIÃO		RELATÓRIO DE COMPOSIÇÕES ANALÍTICAS - ORÇAMENTO DESONERADO
		OBRA: REFORMA PARA IMPLANTAÇÃO DE RENOVAÇÃO DE AR NA STI				30/08/2018
						SINAPI-JUN/2018
CÓDIGO	DESCRIÇÃO	CLASS	UNID.	QUANT/COEF	CUSTO / MAT	CUSTO MDO

01.00	ADMINISTRAÇÃO LOCAL

93565U	ENGENHEIRO CIVIL DE OBRA JUNIOR COM ENCARGOS COMPLEMENTARES	SER.CG	MÊS	0,1	81,5852000875	12.343,22
12892	LUVA RASPA DE COURO, CANO CURTO (PUNHO *7* CM)	MAT.	PAR	0,12949646	9,52	0
12893	BOTA DE SEGURANCA COM BIQUEIRA DE ACO E COLARINHO ACOLCHOADO	MAT.	PAR	0,015094705	50,78	0
36144	RESPIRADOR DESCARTAVEL SEM VALVULA DE EXALACAO, PFF 1	MAT.	UN	1,051157435	1,18	0
36146	PROTETOR SOLAR FPS 30, EMBALAGEM 2 LITROS	MAT.	UN	0,0116945	179,86	0
36149	TRAVA-QUEDAS EM ACO PARA CORDA DE 12 MM, EXTENSOR DE 25 X 300 MM, COM MOSQUETAO TIPO GANCHO TRAVA DUPLA	MAT.	UN	0,00678887	124,31	0
36150	AVENTAL DE SEGURANCA DE RASPA DE COURO 1,00 X 0,60 M	MAT.	UN	0,024954995	31,42	0
36153	TALABARTE DE SEGURANCA, 2 MOSQUETOES TRAVA DUPLA *53* MM DE ABERTURA, COM ABSORVEDOR DE ENERGIA	MAT.	UN	0,010135235	141,5	0
40811	ENGENHEIRO CIVIL DE OBRA JUNIOR (MENSALISTA)	M.O.	MÊS	1,0091	0	12231,91
40863	EXAMES - MENSALISTA (ENCARGOS COMPLEMENTARES) (COLETADO CAIXA)	MAT.	MÊS	1	69,24	0
40864	SEGURO - MENSALISTA (ENCARGOS COMPLEMENTARES) (COLETADO CAIXA)	MAT.	MÊS	1	3,94	0

93572U	ENCARREGADO GERAL DE OBRAS COM ENCARGOS COMPLEMENTARES	SER.CG	MÊS	1	523,6552000875	4.319,68
12892	LUVA RASPA DE COURO, CANO CURTO (PUNHO *7* CM)	MAT.	PAR	0,12949646	9,52	0
12893	BOTA DE SEGURANCA COM BIQUEIRA DE ACO E COLARINHO ACOLCHOADO	MAT.	PAR	0,015094705	50,78	0
36144	RESPIRADOR DESCARTAVEL SEM VALVULA DE EXALACAO, PFF 1	MAT.	UN	1,051157435	1,18	0
36146	PROTETOR SOLAR FPS 30, EMBALAGEM 2 LITROS	MAT.	UN	0,0116945	179,86	0
36149	TRAVA-QUEDAS EM ACO PARA CORDA DE 12 MM, EXTENSOR DE 25 X 300 MM, COM MOSQUETAO TIPO GANCHO TRAVA DUPLA	MAT.	UN	0,00678887	124,31	0
36150	AVENTAL DE SEGURANCA DE RASPA DE COURO 1,00 X 0,60 M	MAT.	UN	0,024954995	31,42	0
36153	TALABARTE DE SEGURANCA, 2 MOSQUETOES TRAVA DUPLA *53* MM DE ABERTURA, COM ABSORVEDOR DE ENERGIA	MAT.	UN	0,010135235	141,5	0
40818	ENCARREGADO GERAL DE OBRAS (MENSALISTA)	M.O.	MÊS	1,013	0	4264,24
40861	TRANSPORTE - MENSALISTA (ENCARGOS COMPLEMENTARES) (COLETADO CAIXA)	MAT.	MÊS	1	121,5	0
40862	ALIMENTACAO - MENSALISTA (ENCARGOS COMPLEMENTARES) (COLETADO CAIXA)	MAT.	MÊS	1	320,57	0
40863	EXAMES - MENSALISTA (ENCARGOS COMPLEMENTARES) (COLETADO CAIXA)	MAT.	MÊS	1	69,24	0
40864	SEGURO - MENSALISTA (ENCARGOS COMPLEMENTARES) (COLETADO CAIXA)	MAT.	MÊS	1	3,94	0

T.TAXAS.ART.03	ANOTAÇÃO/REGISTRO DE RESPONSABILIDADE TÉCNICA (ART OU RRT) - FAIXA 3	SER.CG	UN	2	196,02518578062	10,533879
12892	LUVA RASPA DE COURO, CANO CURTO (PUNHO *7* CM)	MAT.	PAR	0,00010301	9,52	0
12893	BOTA DE SEGURANCA COM BIQUEIRA DE ACO E COLARINHO ACOLCHOADO	MAT.	PAR	1,2008E-05	50,78	0
2706	ENGENHEIRO CIVIL DE OBRA JUNIOR	M.O.	H	0,151785	0	69,4
36144	RESPIRADOR DESCARTAVEL SEM VALVULA DE EXALACAO, PFF 1	MAT.	UN	0,000836154	1,18	0
36146	PROTETOR SOLAR FPS 30, EMBALAGEM 2 LITROS	MAT.	UN	9,302E-06	179,86	0
36149	TRAVA-QUEDAS EM ACO PARA CORDA DE 12 MM, EXTENSOR DE 25 X 300 MM, COM MOSQUETAO TIPO GANCHO TRAVA DUPLA	MAT.	UN	5,4E-06	124,31	0
36150	AVENTAL DE SEGURANCA DE RASPA DE COURO 1,00 X 0,60 M	MAT.	UN	1,9847E-05	31,42	0
36153	TALABARTE DE SEGURANCA, 2 MOSQUETOES TRAVA DUPLA *53* MM DE ABERTURA, COM ABSORVEDOR DE ENERGIA	MAT.	UN	8,062E-06	141,5	0
37372	EXAMES - HORISTA (ENCARGOS COMPLEMENTARES) (COLETADO CAIXA)	MAT.	H	0,15	0,37	0
37373	SEGURO - HORISTA (ENCARGOS COMPLEMENTARES) (COLETADO CAIXA)	MAT.	H	0,15	0,02	0
PESQUISA.1610.13	ANOTAÇÃO/REGISTRO DE RESPONSABILIDADE TÉCNICA (ART OU RRT) - FAIXA 3 (CONTRATOS ACIMA DE 15.000,00)	MAT.	UN	1	195,96	0

02.00	CANTEIRO DE OBRAS

74209/1U	PLACA DE OBRA EM CHAPA DE ACO GALVANIZADO	SER.CG	M2	1	240,89914573343	30,563826618
10	BALDE PLASTICO CAPACIDADE *10* L	MAT.	UN	0,024248021	5,62	0
10535	BETONEIRA CAPACIDADE NOMINAL 400 L, CAPACIDADE DE MISTURA 280 L, MOTOR ELETRICO TRIFASICO 220/380 V POTENCIA 2 CV, SEM CARREGADOR	MAT.	UN	1,695E-06	2949	0
11359	ESMERILHADEIRA ANGULAR ELETRICA, DIAMETRO DO DISCO 7 (180 MM), ROTACAO 8500 RPM, POTENCIA 2400 W	MAT.	UN	0,000204759	522	0
1213	CARPINTEIRO DE FORMAS	M.O.	H	1,0093	0	13,35
12815	FITA CREPE ROLO DE 25 MM X 50 M	MAT.	UN	0,027429493	5,64	0
12892	LUVA RASPA DE COURO, CANO CURTO (PUNHO *7* CM)	MAT.	PAR	0,041753184	9,52	0
12893	BOTA DE SEGURANCA COM BIQUEIRA DE ACO E COLARINHO ACOLCHOADO	MAT.	PAR	0,004867041	50,78	0
1379	CIMENTO PORTLAND COMPOSTO CP II-32	MAT.	KG	2,1221	0,42	0
25966	REDUTOR TIPO THINNER PARA ACABAMENTO	MAT.	L	0,004571532	13,75	0
2705	ENERGIA ELETRICA ATE 2000 KWH INDUSTRIAL, SEM DEMANDA	MAT.	KW/H	0,01	0,51	0
2711	CARRINHO DE MAO DE ACO CAPACIDADE 50 A 60 L, PNEU COM CAMARA	MAT.	UN	0,002010083	107,15	0
36144	RESPIRADOR DESCARTAVEL SEM VALVULA DE EXALACAO, PFF 1	MAT.	UN	0,338921088	1,18	0
36146	PROTETOR SOLAR FPS 30, EMBALAGEM 2 LITROS	MAT.	UN	0,003770512	179,86	0
36149	TRAVA-QUEDAS EM ACO PARA CORDA DE 12 MM, EXTENSOR DE 25 X 300 MM, COM MOSQUETAO TIPO GANCHO TRAVA DUPLA	MAT.	UN	0,0021888	124,31	0
36150	AVENTAL DE SEGURANCA DE RASPA DE COURO 1,00 X 0,60 M	MAT.	UN	0,008044752	31,42	0
36153	TALABARTE DE SEGURANCA, 2 MOSQUETOES TRAVA DUPLA *53* MM DE ABERTURA, COM ABSORVEDOR DE ENERGIA	MAT.	UN	0,003268001	141,5	0
370	AREIA MEDIA - POSTO JAZIDA/FORNECEDOR (RETIRADO NA JAZIDA, SEM TRANSPORTE)	MAT.	M3	0,00859	82,5	0
37370	ALIMENTACAO - HORISTA (ENCARGOS COMPLEMENTARES) (COLETADO CAIXA)	MAT.	H	3,04	1,7	0
37371	TRANSPORTE - HORISTA (ENCARGOS COMPLEMENTARES) (COLETADO CAIXA)	MAT.	H	3,04	0,64	0
37372	EXAMES - HORISTA (ENCARGOS COMPLEMENTARES) (COLETADO CAIXA)	MAT.	H	3,04	0,37	0
37373	SEGURO - HORISTA (ENCARGOS COMPLEMENTARES) (COLETADO CAIXA)	MAT.	H	3,04	0,02	0
37666	OPERADOR DE BETONEIRA ESTACIONARIA/MISTURADOR	M.O.	H	0,01560385	0	17,09
38382	LINHA DE PEDREIRO LISA 100 M	MAT.	UN	0,008256885	7,36	0
38390	ROLO DE LA DE CARNEIRO 23 CM (SEM CABO)	MAT.	UN	0,004571532	22,18	0
38393	ROLO DE ESPUMA POLIESTER 23 CM (SEM CABO)	MAT.	UN	0,004571532	10	0
38396	SELADOR HORIZONTAL PARA FITA DE ACO 1 "	MAT.	UN	0,000163928	281,79	0
38399	BOLSA DE LONA PARA FERRAMENTAS *50 X 35 X 25* CM	MAT.	UN	0,000819035	132,4	0
38413	LIXADEIRA ELETRICA ANGULAR, PARA DISCO DE 7 " (180 MM), POTENCIA DE 2.200 W, *5.000* RPM, 220 V	MAT.	UN	0,00013338	538,17	0
38476	ESCADA DUPLA DE ABRIR EM ALUMINIO, MODELO PINTOR, 8 DEGRAUS	MAT.	UN	0,00062214	199,49	0
38477	ESCADA EXTENSIVEL EM ALUMINIO COM 6,00 M ESTENDIDA	MAT.	UN	0,00013338	564,97	0
4417	SARRAFO DE MADEIRA NAO APARELHADA *2,5 X 7* CM, MACARANDUBA, ANGELIM OU EQUIVALENTE DA REGIAO	MAT.	M	1	2,98	0
4491	PECA DE MADEIRA NATIVA / REGIONAL 7,5 X 7,5CM (3X3) NAO APARELHADA (P/FORMA)	MAT.	M	4	5,65	0
4721	PEDRA BRITADA N. 1 (9,5 a 19 MM) POSTO PEDREIRA/FORNECEDOR, SEM FRETE	MAT.	M3	0,00579	46,86	0
4813	PLACA DE OBRA (PARA CONSTRUCAO CIVIL) EM CHAPA GALVANIZADA *N. 22*, DE *2,0 X 1,125* M	MAT.	M2	1	200	0
5075	PREGO DE ACO POLIDO COM CABECA 18 X 30 (2 3/4 X 10)	MAT.	KG	0,11	10,17	0
6111	SERVENTE DE OBRAS	M.O.	H	2,05911895	0	8,17

74220/1U	TAPUME DE CHAPA DE MADEIRA COMPENSADA, E= 6MM, COM PINTURA A CAL E REAPROVEITAMENTO DE 2X	SER.CG	M2	35	23,3983106905	22,72620515
10	BALDE PLASTICO CAPACIDADE *10* L	MAT.	UN	0,01643526	5,62	0
1106	CAL HIDRATADA CH-I PARA ARGAMASSAS	MAT.	KG	0,6	0,59	0
11359	ESMERILHADEIRA ANGULAR ELETRICA, DIAMETRO DO DISCO 7 (180 MM), ROTACAO 8500 RPM, POTENCIA 2400 W	MAT.	UN	0,000138785	522	0
1213	CARPINTEIRO DE FORMAS	M.O.	H	0,80744	0	13,35
12815	FITA CREPE ROLO DE 25 MM X 50 M	MAT.	UN	0,018591655	5,64	0
12892	LUVA RASPA DE COURO, CANO CURTO (PUNHO *7* CM)	MAT.	PAR	0,02815593	9,52	0
12893	BOTA DE SEGURANCA COM BIQUEIRA DE ACO E COLARINHO ACOLCHOADO	MAT.	PAR	0,00328205	50,78	0
1351	CHAPA DE MADEIRA COMPENSADA RESINADA PARA FORMA DE CONCRETO, DE *2,2 X 1,1* M, E = 6 MM	MAT.	UN	0,2272727	17,44	0
25966	REDUTOR TIPO THINNER PARA ACABAMENTO	MAT.	L	0,003098575	13,75	0
2711	CARRINHO DE MAO DE ACO CAPACIDADE 50 A 60 L, PNEU COM CAMARA	MAT.	UN	0,00136243	107,15	0
36144	RESPIRADOR DESCARTAVEL SEM VALVULA DE EXALACAO, PFF 1	MAT.	UN	0,22854876	1,18	0
36146	PROTETOR SOLAR FPS 30, EMBALAGEM 2 LITROS	MAT.	UN	0,002542615	179,86	0
36149	TRAVA-QUEDAS EM ACO PARA CORDA DE 12 MM, EXTENSOR DE 25 X 300 MM, COM MOSQUETAO TIPO GANCHO TRAVA DUPLA	MAT.	UN	0,001476	124,31	0
36150	AVENTAL DE SEGURANCA DE RASPA DE COURO 1,00 X 0,60 M	MAT.	UN	0,005424915	31,42	0
36153	TALABARTE DE SEGURANCA, 2 MOSQUETOES TRAVA DUPLA *53* MM DE ABERTURA, COM ABSORVEDOR DE ENERGIA	MAT.	UN	0,00220375	141,5	0
37370	ALIMENTACAO - HORISTA (ENCARGOS COMPLEMENTARES) (COLETADO CAIXA)	MAT.	H	2,05	1,7	0
37371	TRANSPORTE - HORISTA (ENCARGOS COMPLEMENTARES) (COLETADO CAIXA)	MAT.	H	2,05	0,64	0
37372	EXAMES - HORISTA (ENCARGOS COMPLEMENTARES) (COLETADO CAIXA)	MAT.	H	2,05	0,37	0
37373	SEGURO - HORISTA (ENCARGOS COMPLEMENTARES) (COLETADO CAIXA)	MAT.	H	2,05	0,02	0
38382	LINHA DE PEDREIRO LISA 100 M	MAT.	UN	0,0055965	7,36	0
38390	ROLO DE LA DE CARNEIRO 23 CM (SEM CABO)	MAT.	UN	0,003098575	22,18	0
38393	ROLO DE ESPUMA POLIESTER 23 CM (SEM CABO)	MAT.	UN	0,003098575	10	0
38396	SELADOR HORIZONTAL PARA FITA DE ACO 1 "	MAT.	UN	0,00011111	281,79	0
38399	BOLSA DE LONA PARA FERRAMENTAS *50 X 35 X 25* CM	MAT.	UN	0,00055514	132,4	0
38413	LIXADEIRA ELETRICA ANGULAR, PARA DISCO DE 7 " (180 MM), POTENCIA DE 2.200 W, *5.000* RPM, 220 V	MAT.	UN	9,0405E-05	538,17	0
38476	ESCADA DUPLA DE ABRIR EM ALUMINIO, MODELO PINTOR, 8 DEGRAUS	MAT.	UN	0,000421685	199,49	0
38477	ESCADA EXTENSIVEL EM ALUMINIO COM 6,00 M ESTENDIDA	MAT.	UN	9,0405E-05	564,97	0
4491	PECA DE MADEIRA NATIVA / REGIONAL 7,5 X 7,5CM (3X3) NAO APARELHADA (P/FORMA)	MAT.	M	1,58	5,65	0
4783	PINTOR	M.O.	H	0,30357	0	13,35
5061	PREGO DE ACO POLIDO COM CABECA 18 X 27 (2 1/2 X 10)	MAT.	KG	0,15	10	0
5333	OLEO DE LINHACA	MAT.	L	0,022	15,54	0
6111	SERVENTE DE OBRAS	M.O.	H	0,966245	0	8,17

93584U	EXECUÇÃO DE DEPÓSITO EM CANTEIRO DE OBRA EM CHAPA DE MADEIRA COMPENSADA, NÃO INCLUSO MOBILIÁRIO. AF_04/2016	SER.CG	M2	2	370,98533343987	106,48403398992
10	BALDE PLASTICO CAPACIDADE *10* L	MAT.	UN	0,066701114	5,62	0
1106	CAL HIDRATADA CH-I PARA ARGAMASSAS	MAT.	KG	0,07365114	0,59	0
11190	JANELA BASCULANTE, ACO, COM BATENTE/REQUADRO, 60 X 60 CM (SEM VIDROS)	MAT.	UN	0,1839036	118,9	0
11359	ESMERILHADEIRA ANGULAR ELETRICA, DIAMETRO DO DISCO 7 (180 MM), ROTACAO 8500 RPM, POTENCIA 2400 W	MAT.	UN	0,000563249	522	0
11455	FECHO / TRINCO / FERROLHO FIO REDONDO, DE SOBREPOR, 8", EM ACO GALVANIZADO / ZINCADO	MAT.	UN	0,0662	6,91	0
11950	BUCHA DE NYLON SEM ABA S6, COM PARAFUSO DE 4,20 X 40 MM EM ACO ZINCADO COM ROSCA SOBERBA, CABECA CHATA E FENDA PHILLIPS	MAT.	UN	0,265	0,1	0
12010	CONDULETE EM PVC, TIPO "B", SEM TAMPA, DE 1/2" OU 3/4"	MAT.	UN	0,1325	5,66	0
1213	CARPINTEIRO DE FORMAS	M.O.	H	3,130042473	0	13,35
12815	FITA CREPE ROLO DE 25 MM X 50 M	MAT.	UN	0,075452658	5,64	0
12869	TELHADOR	M.O.	H	0,222104136	0	14,57
12892	LUVA RASPA DE COURO, CANO CURTO (PUNHO *7* CM)	MAT.	PAR	0,118520425	9,52	0
12893	BOTA DE SEGURANCA COM BIQUEIRA DE ACO E COLARINHO ACOLCHOADO	MAT.	PAR	0,013815556	50,78	0
1350	CHAPA DE MADEIRA COMPENSADA RESINADA PARA FORMA DE CONCRETO, DE *2,2 X 1,1* M, E = 10 MM	MAT.	UN	1,09885175	27,5	0
1379	CIMENTO PORTLAND COMPOSTO CP II-32	MAT.	KG	21,377990459	0,42	0
14618	SERRA CIRCULAR DE BANCADA COM MOTOR ELETRICO, POTENCIA DE *1600* W, PARA DISCO DE DIAMETRO DE 10" (250 MM)	MAT.	UN	1,4841E-05	785,46	0
1607	CONJUNTO ARRUELAS DE VEDACAO 5/16" PARA TELHA FIBROCIMENTO (UMA ARRUELA METALICA E UMA ARRUELA PVC - CONICAS)	MAT.	CJ	2,166192	0,13	0
21127	FITA ISOLANTE ADESIVA ANTICHAMA, USO ATE 750 V, EM ROLO DE 19 MM X 5 M	MAT.	UN	0,0060795	3,66	0
2436	ELETRICISTA	M.O.	H	0,173523795	0	13,35
246	AUXILIAR DE ENCANADOR OU BOMBEIRO HIDRAULICO	M.O.	H	0,003561911	0	9,45
247	AJUDANTE DE ELETRICISTA	M.O.	H	0,146335397	0	9,37
25966	REDUTOR TIPO THINNER PARA ACABAMENTO	MAT.	L	0,012575307	13,75	0
2673	ELETRODUTO DE PVC RIGIDO ROSCAVEL DE 1/2 ", SEM LUVA	MAT.	M	0,3098799	1,5	0
2689	ELETRODUTO PVC FLEXIVEL CORRUGADO, COR AMARELA, DE 20 MM	MAT.	M	0,0673254	0,9	0
2696	ENCANADOR OU BOMBEIRO HIDRAULICO	M.O.	H	0,024664524	0	13,35
2705	ENERGIA ELETRICA ATE 2000 KWH INDUSTRIAL, SEM DEMANDA	MAT.	KW/H	0,252649998	0,51	0
2711	CARRINHO DE MAO DE ACO CAPACIDADE 50 A 60 L, PNEU COM CAMARA	MAT.	UN	0,005529306	107,15	0
36144	RESPIRADOR DESCARTAVEL SEM VALVULA DE EXALACAO, PFF 1	MAT.	UN	0,962060068	1,18	0
36146	PROTETOR SOLAR FPS 30, EMBALAGEM 2 LITROS	MAT.	UN	0,010702961	179,86	0
36149	TRAVA-QUEDAS EM ACO PARA CORDA DE 12 MM, EXTENSOR DE 25 X 300 MM, COM MOSQUETAO TIPO GANCHO TRAVA DUPLA	MAT.	UN	0,00621312	124,31	0
36150	AVENTAL DE SEGURANCA DE RASPA DE COURO 1,00 X 0,60 M	MAT.	UN	0,022835797	31,42	0
36153	TALABARTE DE SEGURANCA, 2 MOSQUETOES TRAVA DUPLA *53* MM DE ABERTURA, COM ABSORVEDOR DE ENERGIA	MAT.	UN	0,009276528	141,5	0
36397	BETONEIRA, CAPACIDADE NOMINAL 600 L, CAPACIDADE DE MISTURA 360L, MOTOR ELETRICO TRIFASICO 220/380V, POTENCIA 4CV, EXCLUSO CARREGADOR	MAT.	UN	1,2548E-05	11995,93	0
36487	GUINCHO ELETRICO DE COLUNA, CAPACIDADE 400 KG, COM MOTO FREIO, MOTOR TRIFASICO DE 1,25 CV	MAT.	UN	4,201E-06	3895,8	0
370	AREIA MEDIA - POSTO JAZIDA/FORNECEDOR (RETIRADO NA JAZIDA, SEM TRANSPORTE)	MAT.	M3	0,085002972	82,5	0
37370	ALIMENTACAO - HORISTA (ENCARGOS COMPLEMENTARES) (COLETADO CAIXA)	MAT.	H	8,629332032	1,7	0
37371	TRANSPORTE - HORISTA (ENCARGOS COMPLEMENTARES) (COLETADO CAIXA)	MAT.	H	8,629332032	0,64	0
37372	EXAMES - HORISTA (ENCARGOS COMPLEMENTARES) (COLETADO CAIXA)	MAT.	H	8,629332032	0,37	0
37373	SEGURO - HORISTA (ENCARGOS COMPLEMENTARES) (COLETADO CAIXA)	MAT.	H	8,629332032	0,02	0
37666	OPERADOR DE BETONEIRA ESTACIONARIA/MISTURADOR	M.O.	H	0,114726958	0	17,09
3799	LUMINARIA DE SOBREPOR EM CHAPA DE ACO PARA 2 LAMPADAS FLUORESCENTES DE *36* W, ALETADA, COMPLETA (LAMPADAS E REATOR INCLUSOS)	MAT.	UN	0,0662	62,94	0
38094	ESPELHO / PLACA DE 3 POSTOS 4" X 2", PARA INSTALACAO DE TOMADAS E INTERRUPTORES	MAT.	UN	0,0662	2,16	0
38099	SUPORTE DE FIXACAO PARA ESPELHO / PLACA 4" X 2", PARA 3 MODULOS, PARA INSTALACAO DE TOMADAS E INTERRUPTORES (SOMENTE SUPORTE)	MAT.	UN	0,0662	1,12	0
38101	TOMADA 2P+T 10A, 250V (APENAS MODULO)	MAT.	UN	0,0662	5,79	0
38112	INTERRUPTOR SIMPLES 10A, 250V (APENAS MODULO)	MAT.	UN	0,0662	5,09	0
38382	LINHA DE PEDREIRO LISA 100 M	MAT.	UN	0,022712922	7,36	0
38390	ROLO DE LA DE CARNEIRO 23 CM (SEM CABO)	MAT.	UN	0,012575307	22,18	0
38393	ROLO DE ESPUMA POLIESTER 23 CM (SEM CABO)	MAT.	UN	0,012575307	10	0
38396	SELADOR HORIZONTAL PARA FITA DE ACO 1 "	MAT.	UN	0,000450934	281,79	0
38399	BOLSA DE LONA PARA FERRAMENTAS *50 X 35 X 25* CM	MAT.	UN	0,002252991	132,4	0
38413	LIXADEIRA ELETRICA ANGULAR, PARA DISCO DE 7 " (180 MM), POTENCIA DE 2.200 W, *5.000* RPM, 220 V	MAT.	UN	0,000366901	538,17	0
38476	ESCADA DUPLA DE ABRIR EM ALUMINIO, MODELO PINTOR, 8 DEGRAUS	MAT.	UN	0,001711376	199,49	0
38477	ESCADA EXTENSIVEL EM ALUMINIO COM 6,00 M ESTENDIDA	MAT.	UN	0,000366901	564,97	0
39022	PORTA DE ABRIR EM ACO TIPO VENEZIANA, COM FUNDO ANTICORROSIVO / PRIMER DE PROTECAO, SEM GUARNICAO/ALIZAR/VISTA, 87 X 210 CM	MAT.	UN	0,09107172	859,9	0
392	ABRACADEIRA EM ACO PARA AMARRACAO DE ELETRODUTOS, TIPO D, COM 1/2" E PARAFUSO DE FIXACAO	MAT.	UN	0,2295926	0,67	0
3992	TABUA DE MADEIRA APARELHADA *2,5 X 30* CM, MACARANDUBA, ANGELIM OU EQUIVALENTE DA REGIAO	MAT.	M	4,5425016	11,23	0
40568	PREGO DE ACO POLIDO COM CABECA 22 X 48 (4 1/4 X 5)	MAT.	KG	0,051576	10,25	0
4230	OPERADOR DE MAQUINAS E TRATORES DIVERSOS (TERRAPLANAGEM)	M.O.	H	0,156485759	0	18,47
4253	OPERADOR DE GUINCHO	M.O.	H	0,041108685	0	13,72
4302	PARAFUSO ZINCADO ROSCA SOBERBA, CABECA SEXTAVADA, 5/16 " X 250 MM, PARA FIXACAO DE TELHA EM MADEIRA	MAT.	UN	2,166192	2	0
4425	VIGA DE MADEIRA NAO APARELHADA 6 X 12 CM, MACARANDUBA, ANGELIM OU EQUIVALENTE DA REGIAO	MAT.	M	1,0848152	11	0
4433	PECA DE MADEIRA NAO APARELHADA *7,5 X 7,5* CM (3 X 3 ") MACARANDUBA, ANGELIM OU EQUIVALENTE DA REGIAO	MAT.	M	4,4414468	6,87	0
4721	PEDRA BRITADA N. 1 (9,5 a 19 MM) POSTO PEDREIRA/FORNECEDOR, SEM FRETE	MAT.	M3	0,053022416	46,86	0
4750	PEDREIRO	M.O.	H	0,884631707	0	13,35
4783	PINTOR	M.O.	H	0,6662724	0	13,35
5061	PREGO DE ACO POLIDO COM CABECA 18 X 27 (2 1/2 X 10)	MAT.	KG	0,15653663	10	0
6111	SERVENTE DE OBRAS	M.O.	H	2,08918778	0	8,17
6117	CARPINTEIRO AUXILIAR	M.O.	H	1,090724854	0	13,04
654	BLOCO VEDACAO CONCRETO 19 X 19 X 39 CM (CLASSE C - NBR 6136)	MAT.	UN	2,60625	2,53	0
7194	TELHA DE FIBROCIMENTO ONDULADA E = 6 MM, DE 2,44 X 1,10 M (SEM AMIANTO)	MAT.	M2	2,3329544	19,5	0
7345	TINTA LATEX PVA PREMIUM, COR BRANCA	MAT.	L	1,671417	16,2	0
983	CABO DE COBRE, RIGIDO, CLASSE 2, ISOLACAO EM PVC/A, ANTICHAMA BWF-B, 1 CONDUTOR, 450/750 V, SECAO NOMINAL 1,5 MM2	MAT.	M	0,803845	0,67	0

03.00	SERVIÇOS PRELIMINARES

T.68053	PROTEÇÃO DE INSTALAÇÕES, VIDROS E EQUIPAMENTOS	SER.CG	M2	380	0,6827267025	0,41548535
10	BALDE PLASTICO CAPACIDADE *10* L	MAT.	UN	0,00040086	5,62	0
11359	ESMERILHADEIRA ANGULAR ELETRICA, DIAMETRO DO DISCO 7 (180 MM), ROTACAO 8500 RPM, POTENCIA 2400 W	MAT.	UN	3,385E-06	522	0
12815	FITA CREPE ROLO DE 25 MM X 50 M	MAT.	UN	0,000453455	5,64	0
12892	LUVA RASPA DE COURO, CANO CURTO (PUNHO *7* CM)	MAT.	PAR	0,00068673	9,52	0
12893	BOTA DE SEGURANCA COM BIQUEIRA DE ACO E COLARINHO ACOLCHOADO	MAT.	PAR	8,005E-05	50,78	0
25966	REDUTOR TIPO THINNER PARA ACABAMENTO	MAT.	L	7,5575E-05	13,75	0
2711	CARRINHO DE MAO DE ACO CAPACIDADE 50 A 60 L, PNEU COM CAMARA	MAT.	UN	3,323E-05	107,15	0
36144	RESPIRADOR DESCARTAVEL SEM VALVULA DE EXALACAO, PFF 1	MAT.	UN	0,00557436	1,18	0
36146	PROTETOR SOLAR FPS 30, EMBALAGEM 2 LITROS	MAT.	UN	6,2015E-05	179,86	0
36149	TRAVA-QUEDAS EM ACO PARA CORDA DE 12 MM, EXTENSOR DE 25 X 300 MM, COM MOSQUETAO TIPO GANCHO TRAVA DUPLA	MAT.	UN	3,6E-05	124,31	0
36150	AVENTAL DE SEGURANCA DE RASPA DE COURO 1,00 X 0,60 M	MAT.	UN	0,000132315	31,42	0
36153	TALABARTE DE SEGURANCA, 2 MOSQUETOES TRAVA DUPLA *53* MM DE ABERTURA, COM ABSORVEDOR DE ENERGIA	MAT.	UN	5,375E-05	141,5	0
37370	ALIMENTACAO - HORISTA (ENCARGOS COMPLEMENTARES) (COLETADO CAIXA)	MAT.	H	0,05	1,7	0
37371	TRANSPORTE - HORISTA (ENCARGOS COMPLEMENTARES) (COLETADO CAIXA)	MAT.	H	0,05	0,64	0
37372	EXAMES - HORISTA (ENCARGOS COMPLEMENTARES) (COLETADO CAIXA)	MAT.	H	0,05	0,37	0
37373	SEGURO - HORISTA (ENCARGOS COMPLEMENTARES) (COLETADO CAIXA)	MAT.	H	0,05	0,02	0
3777	LONA PLASTICA PRETA, E= 150 MICRA	MAT.	M2	0,5	0,96	0
38382	LINHA DE PEDREIRO LISA 100 M	MAT.	UN	0,0001365	7,36	0
38390	ROLO DE LA DE CARNEIRO 23 CM (SEM CABO)	MAT.	UN	7,5575E-05	22,18	0
38393	ROLO DE ESPUMA POLIESTER 23 CM (SEM CABO)	MAT.	UN	7,5575E-05	10	0
38396	SELADOR HORIZONTAL PARA FITA DE ACO 1 "	MAT.	UN	2,71E-06	281,79	0
38399	BOLSA DE LONA PARA FERRAMENTAS *50 X 35 X 25* CM	MAT.	UN	1,354E-05	132,4	0
38413	LIXADEIRA ELETRICA ANGULAR, PARA DISCO DE 7 " (180 MM), POTENCIA DE 2.200 W, *5.000* RPM, 220 V	MAT.	UN	2,205E-06	538,17	0
38476	ESCADA DUPLA DE ABRIR EM ALUMINIO, MODELO PINTOR, 8 DEGRAUS	MAT.	UN	1,0285E-05	199,49	0
38477	ESCADA EXTENSIVEL EM ALUMINIO COM 6,00 M ESTENDIDA	MAT.	UN	2,205E-06	564,97	0
6111	SERVENTE DE OBRAS	M.O.	H	0,050855	0	8,17

04.00	DEMOLIÇÕES, TRANSPORTES E RETIRADAS

72144U	RECOLOCACAO DE FOLHAS DE PORTA DE PASSAGEM OU JANELA, CONSIDERANDO REAPROVEITAMENTO DO MATERIAL	SER.CG	UN	5	17,83994982	57,840574
10	BALDE PLASTICO CAPACIDADE *10* L	MAT.	UN	0,03527568	5,62	0
11359	ESMERILHADEIRA ANGULAR ELETRICA, DIAMETRO DO DISCO 7 (180 MM), ROTACAO 8500 RPM, POTENCIA 2400 W	MAT.	UN	0,00029788	522	0
1214	CARPINTEIRO DE ESQUADRIAS	M.O.	H	2,22618	0	17,77
12815	FITA CREPE ROLO DE 25 MM X 50 M	MAT.	UN	0,03990404	5,64	0
12892	LUVA RASPA DE COURO, CANO CURTO (PUNHO *7* CM)	MAT.	PAR	0,06043224	9,52	0
12893	BOTA DE SEGURANCA COM BIQUEIRA DE ACO E COLARINHO ACOLCHOADO	MAT.	PAR	0,0070444	50,78	0
25966	REDUTOR TIPO THINNER PARA ACABAMENTO	MAT.	L	0,0066506	13,75	0
2711	CARRINHO DE MAO DE ACO CAPACIDADE 50 A 60 L, PNEU COM CAMARA	MAT.	UN	0,00292424	107,15	0
36144	RESPIRADOR DESCARTAVEL SEM VALVULA DE EXALACAO, PFF 1	MAT.	UN	0,49054368	1,18	0
36146	PROTETOR SOLAR FPS 30, EMBALAGEM 2 LITROS	MAT.	UN	0,00545732	179,86	0
36149	TRAVA-QUEDAS EM ACO PARA CORDA DE 12 MM, EXTENSOR DE 25 X 300 MM, COM MOSQUETAO TIPO GANCHO TRAVA DUPLA	MAT.	UN	0,003168	124,31	0
36150	AVENTAL DE SEGURANCA DE RASPA DE COURO 1,00 X 0,60 M	MAT.	UN	0,01164372	31,42	0
36153	TALABARTE DE SEGURANCA, 2 MOSQUETOES TRAVA DUPLA *53* MM DE ABERTURA, COM ABSORVEDOR DE ENERGIA	MAT.	UN	0,00473	141,5	0
37370	ALIMENTACAO - HORISTA (ENCARGOS COMPLEMENTARES) (COLETADO CAIXA)	MAT.	H	4,4	1,7	0
37371	TRANSPORTE - HORISTA (ENCARGOS COMPLEMENTARES) (COLETADO CAIXA)	MAT.	H	4,4	0,64	0
37372	EXAMES - HORISTA (ENCARGOS COMPLEMENTARES) (COLETADO CAIXA)	MAT.	H	4,4	0,37	0
37373	SEGURO - HORISTA (ENCARGOS COMPLEMENTARES) (COLETADO CAIXA)	MAT.	H	4,4	0,02	0
38382	LINHA DE PEDREIRO LISA 100 M	MAT.	UN	0,012012	7,36	0
38390	ROLO DE LA DE CARNEIRO 23 CM (SEM CABO)	MAT.	UN	0,0066506	22,18	0
38393	ROLO DE ESPUMA POLIESTER 23 CM (SEM CABO)	MAT.	UN	0,0066506	10	0
38396	SELADOR HORIZONTAL PARA FITA DE ACO 1 "	MAT.	UN	0,00023848	281,79	0
38399	BOLSA DE LONA PARA FERRAMENTAS *50 X 35 X 25* CM	MAT.	UN	0,00119152	132,4	0
38413	LIXADEIRA ELETRICA ANGULAR, PARA DISCO DE 7 " (180 MM), POTENCIA DE 2.200 W, *5.000* RPM, 220 V	MAT.	UN	0,00019404	538,17	0
38476	ESCADA DUPLA DE ABRIR EM ALUMINIO, MODELO PINTOR, 8 DEGRAUS	MAT.	UN	0,00090508	199,49	0
38477	ESCADA EXTENSIVEL EM ALUMINIO COM 6,00 M ESTENDIDA	MAT.	UN	0,00019404	564,97	0
6111	SERVENTE DE OBRAS	M.O.	H	2,23762	0	8,17

72897U	CARGA MANUAL DE ENTULHO EM CAMINHAO BASCULANTE 6 M3	SER.CG	M3	10	7,022163275	10,4657779
10	BALDE PLASTICO CAPACIDADE *10* L	MAT.	UN	0,00561204	5,62	0
11359	ESMERILHADEIRA ANGULAR ELETRICA, DIAMETRO DO DISCO 7 (180 MM), ROTACAO 8500 RPM, POTENCIA 2400 W	MAT.	UN	4,739E-05	522	0
12815	FITA CREPE ROLO DE 25 MM X 50 M	MAT.	UN	0,00634837	5,64	0
12892	LUVA RASPA DE COURO, CANO CURTO (PUNHO *7* CM)	MAT.	PAR	0,00961422	9,52	0
12893	BOTA DE SEGURANCA COM BIQUEIRA DE ACO E COLARINHO ACOLCHOADO	MAT.	PAR	0,0011207	50,78	0
20020	MOTORISTA DE CAMINHAO-BASCULANTE	M.O.	H	0,251025	0	18,52
25966	REDUTOR TIPO THINNER PARA ACABAMENTO	MAT.	L	0,00105805	13,75	0
2711	CARRINHO DE MAO DE ACO CAPACIDADE 50 A 60 L, PNEU COM CAMARA	MAT.	UN	0,00046522	107,15	0
36144	RESPIRADOR DESCARTAVEL SEM VALVULA DE EXALACAO, PFF 1	MAT.	UN	0,07804104	1,18	0
36146	PROTETOR SOLAR FPS 30, EMBALAGEM 2 LITROS	MAT.	UN	0,00086821	179,86	0
36149	TRAVA-QUEDAS EM ACO PARA CORDA DE 12 MM, EXTENSOR DE 25 X 300 MM, COM MOSQUETAO TIPO GANCHO TRAVA DUPLA	MAT.	UN	0,000504	124,31	0
36150	AVENTAL DE SEGURANCA DE RASPA DE COURO 1,00 X 0,60 M	MAT.	UN	0,00185241	31,42	0
36153	TALABARTE DE SEGURANCA, 2 MOSQUETOES TRAVA DUPLA *53* MM DE ABERTURA, COM ABSORVEDOR DE ENERGIA	MAT.	UN	0,0007525	141,5	0
37370	ALIMENTACAO - HORISTA (ENCARGOS COMPLEMENTARES) (COLETADO CAIXA)	MAT.	H	0,95	1,7	0
37371	TRANSPORTE - HORISTA (ENCARGOS COMPLEMENTARES) (COLETADO CAIXA)	MAT.	H	0,95	0,64	0
37372	EXAMES - HORISTA (ENCARGOS COMPLEMENTARES) (COLETADO CAIXA)	MAT.	H	0,95	0,37	0
37373	SEGURO - HORISTA (ENCARGOS COMPLEMENTARES) (COLETADO CAIXA)	MAT.	H	0,95	0,02	0
37733	CACAMBA METALICA BASCULANTE COM CAPACIDADE DE 6 M3 (INCLUI MONTAGEM, NAO INCLUI CAMINHAO)	MAT.	UN	1,4225E-05	28951,04	0
37760	CAMINHAO TOCO, PESO BRUTO TOTAL 16000 KG, CARGA UTIL MAXIMA 13071 KG, DISTANCIA ENTRE EIXOS 4,80 M, POTENCIA 230 CV (INCLUI CABINE E CHASSI, NAO INCLUI CARROCERIA)	MAT.	UN	1,4225E-05	217199,36	0
38382	LINHA DE PEDREIRO LISA 100 M	MAT.	UN	0,001911	7,36	0
38390	ROLO DE LA DE CARNEIRO 23 CM (SEM CABO)	MAT.	UN	0,00105805	22,18	0
38393	ROLO DE ESPUMA POLIESTER 23 CM (SEM CABO)	MAT.	UN	0,00105805	10	0
38396	SELADOR HORIZONTAL PARA FITA DE ACO 1 "	MAT.	UN	3,794E-05	281,79	0
38399	BOLSA DE LONA PARA FERRAMENTAS *50 X 35 X 25* CM	MAT.	UN	0,00018956	132,4	0
38413	LIXADEIRA ELETRICA ANGULAR, PARA DISCO DE 7 " (180 MM), POTENCIA DE 2.200 W, *5.000* RPM, 220 V	MAT.	UN	3,087E-05	538,17	0
38476	ESCADA DUPLA DE ABRIR EM ALUMINIO, MODELO PINTOR, 8 DEGRAUS	MAT.	UN	0,00014399	199,49	0
38477	ESCADA EXTENSIVEL EM ALUMINIO COM 6,00 M ESTENDIDA	MAT.	UN	3,087E-05	564,97	0
6111	SERVENTE DE OBRAS	M.O.	H	0,71197	0	8,17

97628U	DEMOLIÇÃO DE LAJES, DE FORMA MANUAL, SEM REAPROVEITAMENTO. AF_12/2017	SER.CG	M3	5	51,08712903	110,5599132204
10	BALDE PLASTICO CAPACIDADE *10* L	MAT.	UN	0,10101672	5,62	0
11359	ESMERILHADEIRA ANGULAR ELETRICA, DIAMETRO DO DISCO 7 (180 MM), ROTACAO 8500 RPM, POTENCIA 2400 W	MAT.	UN	0,00085302	522	0
12815	FITA CREPE ROLO DE 25 MM X 50 M	MAT.	UN	0,11427066	5,64	0
12892	LUVA RASPA DE COURO, CANO CURTO (PUNHO *7* CM)	MAT.	PAR	0,17305596	9,52	0
12893	BOTA DE SEGURANCA COM BIQUEIRA DE ACO E COLARINHO ACOLCHOADO	MAT.	PAR	0,0201726	50,78	0
25966	REDUTOR TIPO THINNER PARA ACABAMENTO	MAT.	L	0,0190449	13,75	0
2711	CARRINHO DE MAO DE ACO CAPACIDADE 50 A 60 L, PNEU COM CAMARA	MAT.	UN	0,00837396	107,15	0
36144	RESPIRADOR DESCARTAVEL SEM VALVULA DE EXALACAO, PFF 1	MAT.	UN	1,40473872	1,18	0
36146	PROTETOR SOLAR FPS 30, EMBALAGEM 2 LITROS	MAT.	UN	0,01562778	179,86	0
36149	TRAVA-QUEDAS EM ACO PARA CORDA DE 12 MM, EXTENSOR DE 25 X 300 MM, COM MOSQUETAO TIPO GANCHO TRAVA DUPLA	MAT.	UN	0,009072	124,31	0
36150	AVENTAL DE SEGURANCA DE RASPA DE COURO 1,00 X 0,60 M	MAT.	UN	0,03334338	31,42	0
36153	TALABARTE DE SEGURANCA, 2 MOSQUETOES TRAVA DUPLA *53* MM DE ABERTURA, COM ABSORVEDOR DE ENERGIA	MAT.	UN	0,013545	141,5	0
37370	ALIMENTACAO - HORISTA (ENCARGOS COMPLEMENTARES) (COLETADO CAIXA)	MAT.	H	12,6	1,7	0
37371	TRANSPORTE - HORISTA (ENCARGOS COMPLEMENTARES) (COLETADO CAIXA)	MAT.	H	12,6	0,64	0
37372	EXAMES - HORISTA (ENCARGOS COMPLEMENTARES) (COLETADO CAIXA)	MAT.	H	12,6	0,37	0
37373	SEGURO - HORISTA (ENCARGOS COMPLEMENTARES) (COLETADO CAIXA)	MAT.	H	12,6	0,02	0
38382	LINHA DE PEDREIRO LISA 100 M	MAT.	UN	0,034398	7,36	0
38390	ROLO DE LA DE CARNEIRO 23 CM (SEM CABO)	MAT.	UN	0,0190449	22,18	0
38393	ROLO DE ESPUMA POLIESTER 23 CM (SEM CABO)	MAT.	UN	0,0190449	10	0
38396	SELADOR HORIZONTAL PARA FITA DE ACO 1 "	MAT.	UN	0,00068292	281,79	0
38399	BOLSA DE LONA PARA FERRAMENTAS *50 X 35 X 25* CM	MAT.	UN	0,00341208	132,4	0
38413	LIXADEIRA ELETRICA ANGULAR, PARA DISCO DE 7 " (180 MM), POTENCIA DE 2.200 W, *5.000* RPM, 220 V	MAT.	UN	0,00055566	538,17	0
38476	ESCADA DUPLA DE ABRIR EM ALUMINIO, MODELO PINTOR, 8 DEGRAUS	MAT.	UN	0,00259182	199,49	0
38477	ESCADA EXTENSIVEL EM ALUMINIO COM 6,00 M ESTENDIDA	MAT.	UN	0,00055566	564,97	0
4750	PEDREIRO	M.O.	H	1,13081178	0	13,35
6111	SERVENTE DE OBRAS	M.O.	H	11,68464822	0	8,17

97640U	REMOÇÃO DE FORROS DE DRYWALL, PVC E FIBROMINERAL, DE FORMA MANUAL, SEM REAPROVEITAMENTO. AF_12/2017	SER.CG	M2	82	0,3101723566	0,9139778097
10	BALDE PLASTICO CAPACIDADE *10* L	MAT.	UN	0,000613316	5,62	0
11359	ESMERILHADEIRA ANGULAR ELETRICA, DIAMETRO DO DISCO 7 (180 MM), ROTACAO 8500 RPM, POTENCIA 2400 W	MAT.	UN	5,179E-06	522	0
12815	FITA CREPE ROLO DE 25 MM X 50 M	MAT.	UN	0,000693786	5,64	0
12892	LUVA RASPA DE COURO, CANO CURTO (PUNHO *7* CM)	MAT.	PAR	0,001050697	9,52	0
12893	BOTA DE SEGURANCA COM BIQUEIRA DE ACO E COLARINHO ACOLCHOADO	MAT.	PAR	0,000122477	50,78	0
25957	MONTADOR DE ESTRUTURAS METALICAS	M.O.	H	0,02603994	0	18,92
25966	REDUTOR TIPO THINNER PARA ACABAMENTO	MAT.	L	0,00011563	13,75	0
2711	CARRINHO DE MAO DE ACO CAPACIDADE 50 A 60 L, PNEU COM CAMARA	MAT.	UN	5,0842E-05	107,15	0
36144	RESPIRADOR DESCARTAVEL SEM VALVULA DE EXALACAO, PFF 1	MAT.	UN	0,008528771	1,18	0
36146	PROTETOR SOLAR FPS 30, EMBALAGEM 2 LITROS	MAT.	UN	9,4883E-05	179,86	0
36149	TRAVA-QUEDAS EM ACO PARA CORDA DE 12 MM, EXTENSOR DE 25 X 300 MM, COM MOSQUETAO TIPO GANCHO TRAVA DUPLA	MAT.	UN	5,508E-05	124,31	0
36150	AVENTAL DE SEGURANCA DE RASPA DE COURO 1,00 X 0,60 M	MAT.	UN	0,000202442	31,42	0
36153	TALABARTE DE SEGURANCA, 2 MOSQUETOES TRAVA DUPLA *53* MM DE ABERTURA, COM ABSORVEDOR DE ENERGIA	MAT.	UN	8,2238E-05	141,5	0
37370	ALIMENTACAO - HORISTA (ENCARGOS COMPLEMENTARES) (COLETADO CAIXA)	MAT.	H	0,0765	1,7	0
37371	TRANSPORTE - HORISTA (ENCARGOS COMPLEMENTARES) (COLETADO CAIXA)	MAT.	H	0,0765	0,64	0
37372	EXAMES - HORISTA (ENCARGOS COMPLEMENTARES) (COLETADO CAIXA)	MAT.	H	0,0765	0,37	0
37373	SEGURO - HORISTA (ENCARGOS COMPLEMENTARES) (COLETADO CAIXA)	MAT.	H	0,0765	0,02	0
38382	LINHA DE PEDREIRO LISA 100 M	MAT.	UN	0,000208845	7,36	0
38390	ROLO DE LA DE CARNEIRO 23 CM (SEM CABO)	MAT.	UN	0,00011563	22,18	0
38393	ROLO DE ESPUMA POLIESTER 23 CM (SEM CABO)	MAT.	UN	0,00011563	10	0
38396	SELADOR HORIZONTAL PARA FITA DE ACO 1 "	MAT.	UN	4,146E-06	281,79	0
38399	BOLSA DE LONA PARA FERRAMENTAS *50 X 35 X 25* CM	MAT.	UN	2,0717E-05	132,4	0
38413	LIXADEIRA ELETRICA ANGULAR, PARA DISCO DE 7 " (180 MM), POTENCIA DE 2.200 W, *5.000* RPM, 220 V	MAT.	UN	3,374E-06	538,17	0
38476	ESCADA DUPLA DE ABRIR EM ALUMINIO, MODELO PINTOR, 8 DEGRAUS	MAT.	UN	1,5736E-05	199,49	0
38477	ESCADA EXTENSIVEL EM ALUMINIO COM 6,00 M ESTENDIDA	MAT.	UN	3,374E-06	564,97	0
6111	SERVENTE DE OBRAS	M.O.	H	0,05156697	0	8,17

97644U	REMOÇÃO DE PORTAS, DE FORMA MANUAL, SEM REAPROVEITAMENTO. AF_12/2017	SER.CG	M2	10	1,58005224285	3,9311108249
10	BALDE PLASTICO CAPACIDADE *10* L	MAT.	UN	0,003124303	5,62	0
11359	ESMERILHADEIRA ANGULAR ELETRICA, DIAMETRO DO DISCO 7 (180 MM), ROTACAO 8500 RPM, POTENCIA 2400 W	MAT.	UN	2,6383E-05	522	0
12815	FITA CREPE ROLO DE 25 MM X 50 M	MAT.	UN	0,003534229	5,64	0
12892	LUVA RASPA DE COURO, CANO CURTO (PUNHO *7* CM)	MAT.	PAR	0,005352374	9,52	0
12893	BOTA DE SEGURANCA COM BIQUEIRA DE ACO E COLARINHO ACOLCHOADO	MAT.	PAR	0,00062391	50,78	0
25966	REDUTOR TIPO THINNER PARA ACABAMENTO	MAT.	L	0,000589031	13,75	0
2711	CARRINHO DE MAO DE ACO CAPACIDADE 50 A 60 L, PNEU COM CAMARA	MAT.	UN	0,000258995	107,15	0
36144	RESPIRADOR DESCARTAVEL SEM VALVULA DE EXALACAO, PFF 1	MAT.	UN	0,043446562	1,18	0
36146	PROTETOR SOLAR FPS 30, EMBALAGEM 2 LITROS	MAT.	UN	0,000483344	179,86	0
36149	TRAVA-QUEDAS EM ACO PARA CORDA DE 12 MM, EXTENSOR DE 25 X 300 MM, COM MOSQUETAO TIPO GANCHO TRAVA DUPLA	MAT.	UN	0,000280584	124,31	0
36150	AVENTAL DE SEGURANCA DE RASPA DE COURO 1,00 X 0,60 M	MAT.	UN	0,001031263	31,42	0
36153	TALABARTE DE SEGURANCA, 2 MOSQUETOES TRAVA DUPLA *53* MM DE ABERTURA, COM ABSORVEDOR DE ENERGIA	MAT.	UN	0,000418928	141,5	0
37370	ALIMENTACAO - HORISTA (ENCARGOS COMPLEMENTARES) (COLETADO CAIXA)	MAT.	H	0,3897	1,7	0
37371	TRANSPORTE - HORISTA (ENCARGOS COMPLEMENTARES) (COLETADO CAIXA)	MAT.	H	0,3897	0,64	0
37372	EXAMES - HORISTA (ENCARGOS COMPLEMENTARES) (COLETADO CAIXA)	MAT.	H	0,3897	0,37	0
37373	SEGURO - HORISTA (ENCARGOS COMPLEMENTARES) (COLETADO CAIXA)	MAT.	H	0,3897	0,02	0
38382	LINHA DE PEDREIRO LISA 100 M	MAT.	UN	0,001063881	7,36	0
38390	ROLO DE LA DE CARNEIRO 23 CM (SEM CABO)	MAT.	UN	0,000589031	22,18	0
38393	ROLO DE ESPUMA POLIESTER 23 CM (SEM CABO)	MAT.	UN	0,000589031	10	0
38396	SELADOR HORIZONTAL PARA FITA DE ACO 1 "	MAT.	UN	2,1121E-05	281,79	0
38399	BOLSA DE LONA PARA FERRAMENTAS *50 X 35 X 25* CM	MAT.	UN	0,000105531	132,4	0
38413	LIXADEIRA ELETRICA ANGULAR, PARA DISCO DE 7 " (180 MM), POTENCIA DE 2.200 W, *5.000* RPM, 220 V	MAT.	UN	1,7186E-05	538,17	0
38476	ESCADA DUPLA DE ABRIR EM ALUMINIO, MODELO PINTOR, 8 DEGRAUS	MAT.	UN	8,0162E-05	199,49	0
38477	ESCADA EXTENSIVEL EM ALUMINIO COM 6,00 M ESTENDIDA	MAT.	UN	1,7186E-05	564,97	0
4750	PEDREIRO	M.O.	H	0,13374865	0	13,35
6111	SERVENTE DE OBRAS	M.O.	H	0,26261522	0	8,17

T.ENTULHO	TRANSPORTE DE ENTULHO EM CAÇAMBA METÁLICA ESTACIONÁRIA, CAPACIDADE 5 M3, 15 DIAS, COM DESTINAÇÃO DE RESIDUOS / TAXA DE ATERRO RESIDUOS DE CONSTRUÇÃO CIVIL REGULARES	SER.CG	UN	2	269,6808	0
4221	OLEO DIESEL COMBUSTIVEL COMUM	MAT.	L	75,12	3,59	0

05.00	INSTALAÇÕES ELÉTRICAS

91927U	CABO DE COBRE FLEXÍVEL ISOLADO, 2,5 MM², ANTI-CHAMA 0,6/1,0 KV, PARA CIRCUITOS TERMINAIS - FORNECIMENTO E INSTALAÇÃO. AF_12/2015	SER.CG	M	250	2,227812043	0,70211616
10	BALDE PLASTICO CAPACIDADE *10* L	MAT.	UN	0,000481032	5,62	0
1022	CABO DE COBRE, FLEXIVEL, CLASSE 4 OU 5, ISOLACAO EM PVC/A, ANTICHAMA BWF-B, COBERTURA PVC-ST1, ANTICHAMA BWF-B, 1 CONDUTOR, 0,6/1 KV, SECAO NOMINAL 2,5 MM2	MAT.	M	1,19	1,64	0
11359	ESMERILHADEIRA ANGULAR ELETRICA, DIAMETRO DO DISCO 7 (180 MM), ROTACAO 8500 RPM, POTENCIA 2400 W	MAT.	UN	4,062E-06	522	0
12815	FITA CREPE ROLO DE 25 MM X 50 M	MAT.	UN	0,000544146	5,64	0
12892	LUVA RASPA DE COURO, CANO CURTO (PUNHO *7* CM)	MAT.	PAR	0,000824076	9,52	0
12893	BOTA DE SEGURANCA COM BIQUEIRA DE ACO E COLARINHO ACOLCHOADO	MAT.	PAR	9,606E-05	50,78	0
21127	FITA ISOLANTE ADESIVA ANTICHAMA, USO ATE 750 V, EM ROLO DE 19 MM X 5 M	MAT.	UN	0,009	3,66	0
2436	ELETRICISTA	M.O.	H	0,030903	0	13,35
247	AJUDANTE DE ELETRICISTA	M.O.	H	0,030903	0	9,37
25966	REDUTOR TIPO THINNER PARA ACABAMENTO	MAT.	L	9,069E-05	13,75	0
2711	CARRINHO DE MAO DE ACO CAPACIDADE 50 A 60 L, PNEU COM CAMARA	MAT.	UN	3,9876E-05	107,15	0
36144	RESPIRADOR DESCARTAVEL SEM VALVULA DE EXALACAO, PFF 1	MAT.	UN	0,006689232	1,18	0
36146	PROTETOR SOLAR FPS 30, EMBALAGEM 2 LITROS	MAT.	UN	7,4418E-05	179,86	0
36149	TRAVA-QUEDAS EM ACO PARA CORDA DE 12 MM, EXTENSOR DE 25 X 300 MM, COM MOSQUETAO TIPO GANCHO TRAVA DUPLA	MAT.	UN	4,32E-05	124,31	0
36150	AVENTAL DE SEGURANCA DE RASPA DE COURO 1,00 X 0,60 M	MAT.	UN	0,000158778	31,42	0
36153	TALABARTE DE SEGURANCA, 2 MOSQUETOES TRAVA DUPLA *53* MM DE ABERTURA, COM ABSORVEDOR DE ENERGIA	MAT.	UN	6,45E-05	141,5	0
37370	ALIMENTACAO - HORISTA (ENCARGOS COMPLEMENTARES) (COLETADO CAIXA)	MAT.	H	0,06	1,7	0
37371	TRANSPORTE - HORISTA (ENCARGOS COMPLEMENTARES) (COLETADO CAIXA)	MAT.	H	0,06	0,64	0
37372	EXAMES - HORISTA (ENCARGOS COMPLEMENTARES) (COLETADO CAIXA)	MAT.	H	0,06	0,37	0
37373	SEGURO - HORISTA (ENCARGOS COMPLEMENTARES) (COLETADO CAIXA)	MAT.	H	0,06	0,02	0
38382	LINHA DE PEDREIRO LISA 100 M	MAT.	UN	0,0001638	7,36	0
38390	ROLO DE LA DE CARNEIRO 23 CM (SEM CABO)	MAT.	UN	9,069E-05	22,18	0
38393	ROLO DE ESPUMA POLIESTER 23 CM (SEM CABO)	MAT.	UN	9,069E-05	10	0
38396	SELADOR HORIZONTAL PARA FITA DE ACO 1 "	MAT.	UN	3,252E-06	281,79	0
38399	BOLSA DE LONA PARA FERRAMENTAS *50 X 35 X 25* CM	MAT.	UN	1,6248E-05	132,4	0
38413	LIXADEIRA ELETRICA ANGULAR, PARA DISCO DE 7 " (180 MM), POTENCIA DE 2.200 W, *5.000* RPM, 220 V	MAT.	UN	2,646E-06	538,17	0
38476	ESCADA DUPLA DE ABRIR EM ALUMINIO, MODELO PINTOR, 8 DEGRAUS	MAT.	UN	1,2342E-05	199,49	0
38477	ESCADA EXTENSIVEL EM ALUMINIO COM 6,00 M ESTENDIDA	MAT.	UN	2,646E-06	564,97	0

93669U	DISJUNTOR TRIPOLAR TIPO DIN, CORRENTE NOMINAL DE 20A - FORNECIMENTO E INSTALAÇÃO. AF_04/2016	SER.CG	UN	1	62,9837044826	4,657370528
10	BALDE PLASTICO CAPACIDADE *10* L	MAT.	UN	0,003190846	5,62	0
11359	ESMERILHADEIRA ANGULAR ELETRICA, DIAMETRO DO DISCO 7 (180 MM), ROTACAO 8500 RPM, POTENCIA 2400 W	MAT.	UN	2,6944E-05	522	0
12815	FITA CREPE ROLO DE 25 MM X 50 M	MAT.	UN	0,003609502	5,64	0
12892	LUVA RASPA DE COURO, CANO CURTO (PUNHO *7* CM)	MAT.	PAR	0,00546637	9,52	0
12893	BOTA DE SEGURANCA COM BIQUEIRA DE ACO E COLARINHO ACOLCHOADO	MAT.	PAR	0,000637198	50,78	0
1571	TERMINAL A COMPRESSAO EM COBRE ESTANHADO PARA CABO 4 MM2, 1 FURO E 1 COMPRESSAO, PARA PARAFUSO DE FIXACAO M5	MAT.	UN	3	0,63	0
2436	ELETRICISTA	M.O.	H	0,2049899	0	13,35
247	AJUDANTE DE ELETRICISTA	M.O.	H	0,2049899	0	9,37
25966	REDUTOR TIPO THINNER PARA ACABAMENTO	MAT.	L	0,000601578	13,75	0
2711	CARRINHO DE MAO DE ACO CAPACIDADE 50 A 60 L, PNEU COM CAMARA	MAT.	UN	0,00026451	107,15	0
34709	DISJUNTOR TIPO DIN/IEC, TRIPOLAR DE 10 ATE 50A	MAT.	UN	1	59,48	0
36144	RESPIRADOR DESCARTAVEL SEM VALVULA DE EXALACAO, PFF 1	MAT.	UN	0,044371906	1,18	0
36146	PROTETOR SOLAR FPS 30, EMBALAGEM 2 LITROS	MAT.	UN	0,00049364	179,86	0
36149	TRAVA-QUEDAS EM ACO PARA CORDA DE 12 MM, EXTENSOR DE 25 X 300 MM, COM MOSQUETAO TIPO GANCHO TRAVA DUPLA	MAT.	UN	0,00028656	124,31	0
36150	AVENTAL DE SEGURANCA DE RASPA DE COURO 1,00 X 0,60 M	MAT.	UN	0,001053228	31,42	0
36153	TALABARTE DE SEGURANCA, 2 MOSQUETOES TRAVA DUPLA *53* MM DE ABERTURA, COM ABSORVEDOR DE ENERGIA	MAT.	UN	0,00042785	141,5	0
37370	ALIMENTACAO - HORISTA (ENCARGOS COMPLEMENTARES) (COLETADO CAIXA)	MAT.	H	0,398	1,7	0
37371	TRANSPORTE - HORISTA (ENCARGOS COMPLEMENTARES) (COLETADO CAIXA)	MAT.	H	0,398	0,64	0
37372	EXAMES - HORISTA (ENCARGOS COMPLEMENTARES) (COLETADO CAIXA)	MAT.	H	0,398	0,37	0
37373	SEGURO - HORISTA (ENCARGOS COMPLEMENTARES) (COLETADO CAIXA)	MAT.	H	0,398	0,02	0
38382	LINHA DE PEDREIRO LISA 100 M	MAT.	UN	0,00108654	7,36	0
38390	ROLO DE LA DE CARNEIRO 23 CM (SEM CABO)	MAT.	UN	0,000601578	22,18	0
38393	ROLO DE ESPUMA POLIESTER 23 CM (SEM CABO)	MAT.	UN	0,000601578	10	0
38396	SELADOR HORIZONTAL PARA FITA DE ACO 1 "	MAT.	UN	2,1572E-05	281,79	0
38399	BOLSA DE LONA PARA FERRAMENTAS *50 X 35 X 25* CM	MAT.	UN	0,000107778	132,4	0
38413	LIXADEIRA ELETRICA ANGULAR, PARA DISCO DE 7 " (180 MM), POTENCIA DE 2.200 W, *5.000* RPM, 220 V	MAT.	UN	1,7552E-05	538,17	0
38476	ESCADA DUPLA DE ABRIR EM ALUMINIO, MODELO PINTOR, 8 DEGRAUS	MAT.	UN	8,1868E-05	199,49	0
38477	ESCADA EXTENSIVEL EM ALUMINIO COM 6,00 M ESTENDIDA	MAT.	UN	1,7552E-05	564,97	0

95746U	ELETRODUTO DE AÇO GALVANIZADO, CLASSE LEVE, DN 25 MM (1??), APARENTE, INSTALADO EM TETO - FORNECIMENTO E INSTALAÇÃO. AF_11/2016_P	SER.CG	M	50	8,60881350448	4,52993027764
10	BALDE PLASTICO CAPACIDADE *10* L	MAT.	UN	0,003030965	5,62	0
11359	ESMERILHADEIRA ANGULAR ELETRICA, DIAMETRO DO DISCO 7 (180 MM), ROTACAO 8500 RPM, POTENCIA 2400 W	MAT.	UN	2,5594E-05	522	0
12815	FITA CREPE ROLO DE 25 MM X 50 M	MAT.	UN	0,003428643	5,64	0
12892	LUVA RASPA DE COURO, CANO CURTO (PUNHO *7* CM)	MAT.	PAR	0,005192469	9,52	0
12893	BOTA DE SEGURANCA COM BIQUEIRA DE ACO E COLARINHO ACOLCHOADO	MAT.	PAR	0,000605269	50,78	0
21136	!EM PROCESSO DESATIVACAO! ELETRODUTO EM ACO GALVANIZADO ELETROLITICO, LEVE, DIAMETRO 1", PAREDE DE 0,90 MM	MAT.	M	1,05	6,01	0
2436	ELETRICISTA	M.O.	H	0,154029637	0	13,35
246	AUXILIAR DE ENCANADOR OU BOMBEIRO HIDRAULICO	M.O.	H	0,010145	0	9,45
247	AJUDANTE DE ELETRICISTA	M.O.	H	0,154029637	0	9,37
25966	REDUTOR TIPO THINNER PARA ACABAMENTO	MAT.	L	0,000571435	13,75	0
2638	LUVA PARA ELETRODUTO, EM ACO GALVANIZADO ELETROLITICO, DIAMETRO DE 25 MM (1")	MAT.	UN	0,3333	0,99	0
2696	ENCANADOR OU BOMBEIRO HIDRAULICO	M.O.	H	0,0700005	0	13,35
2711	CARRINHO DE MAO DE ACO CAPACIDADE 50 A 60 L, PNEU COM CAMARA	MAT.	UN	0,000251257	107,15	0
36144	RESPIRADOR DESCARTAVEL SEM VALVULA DE EXALACAO, PFF 1	MAT.	UN	0,042148589	1,18	0
36146	PROTETOR SOLAR FPS 30, EMBALAGEM 2 LITROS	MAT.	UN	0,000468904	179,86	0
36149	TRAVA-QUEDAS EM ACO PARA CORDA DE 12 MM, EXTENSOR DE 25 X 300 MM, COM MOSQUETAO TIPO GANCHO TRAVA DUPLA	MAT.	UN	0,000272202	124,31	0
36150	AVENTAL DE SEGURANCA DE RASPA DE COURO 1,00 X 0,60 M	MAT.	UN	0,001000454	31,42	0
36153	TALABARTE DE SEGURANCA, 2 MOSQUETOES TRAVA DUPLA *53* MM DE ABERTURA, COM ABSORVEDOR DE ENERGIA	MAT.	UN	0,000406411	141,5	0
37370	ALIMENTACAO - HORISTA (ENCARGOS COMPLEMENTARES) (COLETADO CAIXA)	MAT.	H	0,37805764	1,7	0
37371	TRANSPORTE - HORISTA (ENCARGOS COMPLEMENTARES) (COLETADO CAIXA)	MAT.	H	0,37805764	0,64	0
37372	EXAMES - HORISTA (ENCARGOS COMPLEMENTARES) (COLETADO CAIXA)	MAT.	H	0,37805764	0,37	0
37373	SEGURO - HORISTA (ENCARGOS COMPLEMENTARES) (COLETADO CAIXA)	MAT.	H	0,37805764	0,02	0
38382	LINHA DE PEDREIRO LISA 100 M	MAT.	UN	0,001032098	7,36	0
38390	ROLO DE LA DE CARNEIRO 23 CM (SEM CABO)	MAT.	UN	0,000571435	22,18	0
38393	ROLO DE ESPUMA POLIESTER 23 CM (SEM CABO)	MAT.	UN	0,000571435	10	0
38396	SELADOR HORIZONTAL PARA FITA DE ACO 1 "	MAT.	UN	2,049E-05	281,79	0
38399	BOLSA DE LONA PARA FERRAMENTAS *50 X 35 X 25* CM	MAT.	UN	0,000102379	132,4	0
38413	LIXADEIRA ELETRICA ANGULAR, PARA DISCO DE 7 " (180 MM), POTENCIA DE 2.200 W, *5.000* RPM, 220 V	MAT.	UN	1,6672E-05	538,17	0
38476	ESCADA DUPLA DE ABRIR EM ALUMINIO, MODELO PINTOR, 8 DEGRAUS	MAT.	UN	7,7766E-05	199,49	0
38477	ESCADA EXTENSIVEL EM ALUMINIO COM 6,00 M ESTENDIDA	MAT.	UN	1,6672E-05	564,97	0
392	ABRACADEIRA EM ACO PARA AMARRACAO DE ELETRODUTOS, TIPO D, COM 1/2" E PARAFUSO DE FIXACAO	MAT.	UN	0,65	0,67	0

95781U	CONDULETE DE ALUMÍNIO, TIPO C, PARA ELETRODUTO DE AÇO GALVANIZADO DN 25 MM (1), APARENTE - FORNECIMENTO E INSTALAÇÃO. AF_11/2016_P	SER.CG	UN	3	11,69493795332	8,355182304
10	BALDE PLASTICO CAPACIDADE *10* L	MAT.	UN	0,00572428	5,62	0
11359	ESMERILHADEIRA ANGULAR ELETRICA, DIAMETRO DO DISCO 7 (180 MM), ROTACAO 8500 RPM, POTENCIA 2400 W	MAT.	UN	4,8338E-05	522	0
11950	BUCHA DE NYLON SEM ABA S6, COM PARAFUSO DE 4,20 X 40 MM EM ACO ZINCADO COM ROSCA SOBERBA, CABECA CHATA E FENDA PHILLIPS	MAT.	UN	2	0,1	0
12815	FITA CREPE ROLO DE 25 MM X 50 M	MAT.	UN	0,006475338	5,64	0
12892	LUVA RASPA DE COURO, CANO CURTO (PUNHO *7* CM)	MAT.	PAR	0,009806504	9,52	0
12893	BOTA DE SEGURANCA COM BIQUEIRA DE ACO E COLARINHO ACOLCHOADO	MAT.	PAR	0,001143114	50,78	0
2436	ELETRICISTA	M.O.	H	0,3677457	0	13,35
247	AJUDANTE DE ELETRICISTA	M.O.	H	0,3677457	0	9,37
2560	CONDULETE DE ALUMINIO TIPO C, PARA ELETRODUTO ROSCAVEL DE 1", COM TAMPA CEGA	MAT.	UN	1	8,6	0
25966	REDUTOR TIPO THINNER PARA ACABAMENTO	MAT.	L	0,001079212	13,75	0
2711	CARRINHO DE MAO DE ACO CAPACIDADE 50 A 60 L, PNEU COM CAMARA	MAT.	UN	0,000474524	107,15	0
36144	RESPIRADOR DESCARTAVEL SEM VALVULA DE EXALACAO, PFF 1	MAT.	UN	0,07960186	1,18	0
36146	PROTETOR SOLAR FPS 30, EMBALAGEM 2 LITROS	MAT.	UN	0,000885574	179,86	0
36149	TRAVA-QUEDAS EM ACO PARA CORDA DE 12 MM, EXTENSOR DE 25 X 300 MM, COM MOSQUETAO TIPO GANCHO TRAVA DUPLA	MAT.	UN	0,00051408	124,31	0
36150	AVENTAL DE SEGURANCA DE RASPA DE COURO 1,00 X 0,60 M	MAT.	UN	0,001889458	31,42	0
36153	TALABARTE DE SEGURANCA, 2 MOSQUETOES TRAVA DUPLA *53* MM DE ABERTURA, COM ABSORVEDOR DE ENERGIA	MAT.	UN	0,00076755	141,5	0
37370	ALIMENTACAO - HORISTA (ENCARGOS COMPLEMENTARES) (COLETADO CAIXA)	MAT.	H	0,714	1,7	0
37371	TRANSPORTE - HORISTA (ENCARGOS COMPLEMENTARES) (COLETADO CAIXA)	MAT.	H	0,714	0,64	0
37372	EXAMES - HORISTA (ENCARGOS COMPLEMENTARES) (COLETADO CAIXA)	MAT.	H	0,714	0,37	0
37373	SEGURO - HORISTA (ENCARGOS COMPLEMENTARES) (COLETADO CAIXA)	MAT.	H	0,714	0,02	0
38382	LINHA DE PEDREIRO LISA 100 M	MAT.	UN	0,00194922	7,36	0
38390	ROLO DE LA DE CARNEIRO 23 CM (SEM CABO)	MAT.	UN	0,001079212	22,18	0
38393	ROLO DE ESPUMA POLIESTER 23 CM (SEM CABO)	MAT.	UN	0,001079212	10	0
38396	SELADOR HORIZONTAL PARA FITA DE ACO 1 "	MAT.	UN	3,8698E-05	281,79	0
38399	BOLSA DE LONA PARA FERRAMENTAS *50 X 35 X 25* CM	MAT.	UN	0,000193352	132,4	0
38413	LIXADEIRA ELETRICA ANGULAR, PARA DISCO DE 7 " (180 MM), POTENCIA DE 2.200 W, *5.000* RPM, 220 V	MAT.	UN	3,1488E-05	538,17	0
38476	ESCADA DUPLA DE ABRIR EM ALUMINIO, MODELO PINTOR, 8 DEGRAUS	MAT.	UN	0,00014687	199,49	0
38477	ESCADA EXTENSIVEL EM ALUMINIO COM 6,00 M ESTENDIDA	MAT.	UN	3,1488E-05	564,97	0

95782U	CONDULETE DE ALUMÍNIO, TIPO E, ELETRODUTO DE AÇO GALVANIZADO DN 25 MM (1), APARENTE - FORNECIMENTO E INSTALAÇÃO. AF_11/2016_P	SER.CG	UN	2	12,45493795332	8,355182304
10	BALDE PLASTICO CAPACIDADE *10* L	MAT.	UN	0,00572428	5,62	0
11359	ESMERILHADEIRA ANGULAR ELETRICA, DIAMETRO DO DISCO 7 (180 MM), ROTACAO 8500 RPM, POTENCIA 2400 W	MAT.	UN	4,8338E-05	522	0
11950	BUCHA DE NYLON SEM ABA S6, COM PARAFUSO DE 4,20 X 40 MM EM ACO ZINCADO COM ROSCA SOBERBA, CABECA CHATA E FENDA PHILLIPS	MAT.	UN	2	0,1	0
12815	FITA CREPE ROLO DE 25 MM X 50 M	MAT.	UN	0,006475338	5,64	0
12892	LUVA RASPA DE COURO, CANO CURTO (PUNHO *7* CM)	MAT.	PAR	0,009806504	9,52	0
12893	BOTA DE SEGURANCA COM BIQUEIRA DE ACO E COLARINHO ACOLCHOADO	MAT.	PAR	0,001143114	50,78	0
2436	ELETRICISTA	M.O.	H	0,3677457	0	13,35
247	AJUDANTE DE ELETRICISTA	M.O.	H	0,3677457	0	9,37
2590	CONDULETE DE ALUMINIO TIPO E, PARA ELETRODUTO ROSCAVEL DE 1", COM TAMPA CEGA	MAT.	UN	1	9,36	0
25966	REDUTOR TIPO THINNER PARA ACABAMENTO	MAT.	L	0,001079212	13,75	0
2711	CARRINHO DE MAO DE ACO CAPACIDADE 50 A 60 L, PNEU COM CAMARA	MAT.	UN	0,000474524	107,15	0
36144	RESPIRADOR DESCARTAVEL SEM VALVULA DE EXALACAO, PFF 1	MAT.	UN	0,07960186	1,18	0
36146	PROTETOR SOLAR FPS 30, EMBALAGEM 2 LITROS	MAT.	UN	0,000885574	179,86	0
36149	TRAVA-QUEDAS EM ACO PARA CORDA DE 12 MM, EXTENSOR DE 25 X 300 MM, COM MOSQUETAO TIPO GANCHO TRAVA DUPLA	MAT.	UN	0,00051408	124,31	0
36150	AVENTAL DE SEGURANCA DE RASPA DE COURO 1,00 X 0,60 M	MAT.	UN	0,001889458	31,42	0
36153	TALABARTE DE SEGURANCA, 2 MOSQUETOES TRAVA DUPLA *53* MM DE ABERTURA, COM ABSORVEDOR DE ENERGIA	MAT.	UN	0,00076755	141,5	0
37370	ALIMENTACAO - HORISTA (ENCARGOS COMPLEMENTARES) (COLETADO CAIXA)	MAT.	H	0,714	1,7	0
37371	TRANSPORTE - HORISTA (ENCARGOS COMPLEMENTARES) (COLETADO CAIXA)	MAT.	H	0,714	0,64	0
37372	EXAMES - HORISTA (ENCARGOS COMPLEMENTARES) (COLETADO CAIXA)	MAT.	H	0,714	0,37	0
37373	SEGURO - HORISTA (ENCARGOS COMPLEMENTARES) (COLETADO CAIXA)	MAT.	H	0,714	0,02	0
38382	LINHA DE PEDREIRO LISA 100 M	MAT.	UN	0,00194922	7,36	0
38390	ROLO DE LA DE CARNEIRO 23 CM (SEM CABO)	MAT.	UN	0,001079212	22,18	0
38393	ROLO DE ESPUMA POLIESTER 23 CM (SEM CABO)	MAT.	UN	0,001079212	10	0
38396	SELADOR HORIZONTAL PARA FITA DE ACO 1 "	MAT.	UN	3,8698E-05	281,79	0
38399	BOLSA DE LONA PARA FERRAMENTAS *50 X 35 X 25* CM	MAT.	UN	0,000193352	132,4	0
38413	LIXADEIRA ELETRICA ANGULAR, PARA DISCO DE 7 " (180 MM), POTENCIA DE 2.200 W, *5.000* RPM, 220 V	MAT.	UN	3,1488E-05	538,17	0
38476	ESCADA DUPLA DE ABRIR EM ALUMINIO, MODELO PINTOR, 8 DEGRAUS	MAT.	UN	0,00014687	199,49	0
38477	ESCADA EXTENSIVEL EM ALUMINIO COM 6,00 M ESTENDIDA	MAT.	UN	3,1488E-05	564,97	0

T.REMAJ.ELET	REMANEJAMENTO DE CIRCUITOS (ELETRODUTOS E CABOS) PARA PASSAGEM DE DUTOS DE VENTILAÇÃO, SOBRE FORRO	SER.CG	M	250	0,81090681	2,2061542
10	BALDE PLASTICO CAPACIDADE *10* L	MAT.	UN	0,00160344	5,62	0
11359	ESMERILHADEIRA ANGULAR ELETRICA, DIAMETRO DO DISCO 7 (180 MM), ROTACAO 8500 RPM, POTENCIA 2400 W	MAT.	UN	1,354E-05	522	0
12815	FITA CREPE ROLO DE 25 MM X 50 M	MAT.	UN	0,00181382	5,64	0
12892	LUVA RASPA DE COURO, CANO CURTO (PUNHO *7* CM)	MAT.	PAR	0,00274692	9,52	0
12893	BOTA DE SEGURANCA COM BIQUEIRA DE ACO E COLARINHO ACOLCHOADO	MAT.	PAR	0,0003202	50,78	0
2436	ELETRICISTA	M.O.	H	0,10301	0	13,35
25966	REDUTOR TIPO THINNER PARA ACABAMENTO	MAT.	L	0,0003023	13,75	0
2711	CARRINHO DE MAO DE ACO CAPACIDADE 50 A 60 L, PNEU COM CAMARA	MAT.	UN	0,00013292	107,15	0
36144	RESPIRADOR DESCARTAVEL SEM VALVULA DE EXALACAO, PFF 1	MAT.	UN	0,02229744	1,18	0
36146	PROTETOR SOLAR FPS 30, EMBALAGEM 2 LITROS	MAT.	UN	0,00024806	179,86	0
36149	TRAVA-QUEDAS EM ACO PARA CORDA DE 12 MM, EXTENSOR DE 25 X 300 MM, COM MOSQUETAO TIPO GANCHO TRAVA DUPLA	MAT.	UN	0,000144	124,31	0
36150	AVENTAL DE SEGURANCA DE RASPA DE COURO 1,00 X 0,60 M	MAT.	UN	0,00052926	31,42	0
36153	TALABARTE DE SEGURANCA, 2 MOSQUETOES TRAVA DUPLA *53* MM DE ABERTURA, COM ABSORVEDOR DE ENERGIA	MAT.	UN	0,000215	141,5	0
37370	ALIMENTACAO - HORISTA (ENCARGOS COMPLEMENTARES) (COLETADO CAIXA)	MAT.	H	0,2	1,7	0
37371	TRANSPORTE - HORISTA (ENCARGOS COMPLEMENTARES) (COLETADO CAIXA)	MAT.	H	0,2	0,64	0
37372	EXAMES - HORISTA (ENCARGOS COMPLEMENTARES) (COLETADO CAIXA)	MAT.	H	0,2	0,37	0
37373	SEGURO - HORISTA (ENCARGOS COMPLEMENTARES) (COLETADO CAIXA)	MAT.	H	0,2	0,02	0
38382	LINHA DE PEDREIRO LISA 100 M	MAT.	UN	0,000546	7,36	0
38390	ROLO DE LA DE CARNEIRO 23 CM (SEM CABO)	MAT.	UN	0,0003023	22,18	0
38393	ROLO DE ESPUMA POLIESTER 23 CM (SEM CABO)	MAT.	UN	0,0003023	10	0
38396	SELADOR HORIZONTAL PARA FITA DE ACO 1 "	MAT.	UN	1,084E-05	281,79	0
38399	BOLSA DE LONA PARA FERRAMENTAS *50 X 35 X 25* CM	MAT.	UN	5,416E-05	132,4	0
38413	LIXADEIRA ELETRICA ANGULAR, PARA DISCO DE 7 " (180 MM), POTENCIA DE 2.200 W, *5.000* RPM, 220 V	MAT.	UN	8,82E-06	538,17	0
38476	ESCADA DUPLA DE ABRIR EM ALUMINIO, MODELO PINTOR, 8 DEGRAUS	MAT.	UN	4,114E-05	199,49	0
38477	ESCADA EXTENSIVEL EM ALUMINIO COM 6,00 M ESTENDIDA	MAT.	UN	8,82E-06	564,97	0
6111	SERVENTE DE OBRAS	M.O.	H	0,10171	0	8,17

06.01	AR CONDICIONADO - REDE DE DUTOS

T.MEC.01	DUTO CONVENCIONAL TIPO TDC EM CHAPA GALVANIZADA, NÚMERO #24	SER.CG	KG	384	8,5467962365	4,5969
10	BALDE PLASTICO CAPACIDADE *10* L	MAT.	UN	0,002645676	5,62	0
11359	ESMERILHADEIRA ANGULAR ELETRICA, DIAMETRO DO DISCO 7 (180 MM), ROTACAO 8500 RPM, POTENCIA 2400 W	MAT.	UN	2,2341E-05	522	0
12815	FITA CREPE ROLO DE 25 MM X 50 M	MAT.	UN	0,002992803	5,64	0
12892	LUVA RASPA DE COURO, CANO CURTO (PUNHO *7* CM)	MAT.	PAR	0,004532418	9,52	0
12893	BOTA DE SEGURANCA COM BIQUEIRA DE ACO E COLARINHO ACOLCHOADO	MAT.	PAR	0,00052833	50,78	0
25966	REDUTOR TIPO THINNER PARA ACABAMENTO	MAT.	L	0,000498795	13,75	0
2711	CARRINHO DE MAO DE ACO CAPACIDADE 50 A 60 L, PNEU COM CAMARA	MAT.	UN	0,000219318	107,15	0
34794	MECANICO DE REFRIGERACAO	M.O.	H	0,33	0	13,93
36144	RESPIRADOR DESCARTAVEL SEM VALVULA DE EXALACAO, PFF 1	MAT.	UN	0,036790776	1,18	0
36146	PROTETOR SOLAR FPS 30, EMBALAGEM 2 LITROS	MAT.	UN	0,000409299	179,86	0
36149	TRAVA-QUEDAS EM ACO PARA CORDA DE 12 MM, EXTENSOR DE 25 X 300 MM, COM MOSQUETAO TIPO GANCHO TRAVA DUPLA	MAT.	UN	0,0002376	124,31	0
36150	AVENTAL DE SEGURANCA DE RASPA DE COURO 1,00 X 0,60 M	MAT.	UN	0,000873279	31,42	0
36153	TALABARTE DE SEGURANCA, 2 MOSQUETOES TRAVA DUPLA *53* MM DE ABERTURA, COM ABSORVEDOR DE ENERGIA	MAT.	UN	0,00035475	141,5	0
37370	ALIMENTACAO - HORISTA (ENCARGOS COMPLEMENTARES) (COLETADO CAIXA)	MAT.	H	0,33	1,7	0
37372	EXAMES - HORISTA (ENCARGOS COMPLEMENTARES) (COLETADO CAIXA)	MAT.	H	0,33	0,37	0
37373	SEGURO - HORISTA (ENCARGOS COMPLEMENTARES) (COLETADO CAIXA)	MAT.	H	0,33	0,02	0
38382	LINHA DE PEDREIRO LISA 100 M	MAT.	UN	0,0009009	7,36	0
38390	ROLO DE LA DE CARNEIRO 23 CM (SEM CABO)	MAT.	UN	0,000498795	22,18	0
38393	ROLO DE ESPUMA POLIESTER 23 CM (SEM CABO)	MAT.	UN	0,000498795	10	0
38396	SELADOR HORIZONTAL PARA FITA DE ACO 1 "	MAT.	UN	1,7886E-05	281,79	0
38399	BOLSA DE LONA PARA FERRAMENTAS *50 X 35 X 25* CM	MAT.	UN	8,9364E-05	132,4	0
38413	LIXADEIRA ELETRICA ANGULAR, PARA DISCO DE 7 " (180 MM), POTENCIA DE 2.200 W, *5.000* RPM, 220 V	MAT.	UN	1,4553E-05	538,17	0
38476	ESCADA DUPLA DE ABRIR EM ALUMINIO, MODELO PINTOR, 8 DEGRAUS	MAT.	UN	6,7881E-05	199,49	0
38477	ESCADA EXTENSIVEL EM ALUMINIO COM 6,00 M ESTENDIDA	MAT.	UN	1,4553E-05	564,97	0
PESQUISA.MEC.01	Chapa galvanizada #24	MAT.	KG	1	7,42	0

T.MEC.02	DUTO CONVENCIONAL TIPO TDC EM CHAPA GALVANIZADA, NÚMERO #26	SER.CG	KG	240	8,4767962365	4,5969
10	BALDE PLASTICO CAPACIDADE *10* L	MAT.	UN	0,002645676	5,62	0
11359	ESMERILHADEIRA ANGULAR ELETRICA, DIAMETRO DO DISCO 7 (180 MM), ROTACAO 8500 RPM, POTENCIA 2400 W	MAT.	UN	2,2341E-05	522	0
12815	FITA CREPE ROLO DE 25 MM X 50 M	MAT.	UN	0,002992803	5,64	0
12892	LUVA RASPA DE COURO, CANO CURTO (PUNHO *7* CM)	MAT.	PAR	0,004532418	9,52	0
12893	BOTA DE SEGURANCA COM BIQUEIRA DE ACO E COLARINHO ACOLCHOADO	MAT.	PAR	0,00052833	50,78	0
25966	REDUTOR TIPO THINNER PARA ACABAMENTO	MAT.	L	0,000498795	13,75	0
2711	CARRINHO DE MAO DE ACO CAPACIDADE 50 A 60 L, PNEU COM CAMARA	MAT.	UN	0,000219318	107,15	0
34794	MECANICO DE REFRIGERACAO	M.O.	H	0,33	0	13,93
36144	RESPIRADOR DESCARTAVEL SEM VALVULA DE EXALACAO, PFF 1	MAT.	UN	0,036790776	1,18	0
36146	PROTETOR SOLAR FPS 30, EMBALAGEM 2 LITROS	MAT.	UN	0,000409299	179,86	0
36149	TRAVA-QUEDAS EM ACO PARA CORDA DE 12 MM, EXTENSOR DE 25 X 300 MM, COM MOSQUETAO TIPO GANCHO TRAVA DUPLA	MAT.	UN	0,0002376	124,31	0
36150	AVENTAL DE SEGURANCA DE RASPA DE COURO 1,00 X 0,60 M	MAT.	UN	0,000873279	31,42	0
36153	TALABARTE DE SEGURANCA, 2 MOSQUETOES TRAVA DUPLA *53* MM DE ABERTURA, COM ABSORVEDOR DE ENERGIA	MAT.	UN	0,00035475	141,5	0
37370	ALIMENTACAO - HORISTA (ENCARGOS COMPLEMENTARES) (COLETADO CAIXA)	MAT.	H	0,33	1,7	0
37372	EXAMES - HORISTA (ENCARGOS COMPLEMENTARES) (COLETADO CAIXA)	MAT.	H	0,33	0,37	0
37373	SEGURO - HORISTA (ENCARGOS COMPLEMENTARES) (COLETADO CAIXA)	MAT.	H	0,33	0,02	0
38382	LINHA DE PEDREIRO LISA 100 M	MAT.	UN	0,0009009	7,36	0
38390	ROLO DE LA DE CARNEIRO 23 CM (SEM CABO)	MAT.	UN	0,000498795	22,18	0
38393	ROLO DE ESPUMA POLIESTER 23 CM (SEM CABO)	MAT.	UN	0,000498795	10	0
38396	SELADOR HORIZONTAL PARA FITA DE ACO 1 "	MAT.	UN	1,7886E-05	281,79	0
38399	BOLSA DE LONA PARA FERRAMENTAS *50 X 35 X 25* CM	MAT.	UN	8,9364E-05	132,4	0
38413	LIXADEIRA ELETRICA ANGULAR, PARA DISCO DE 7 " (180 MM), POTENCIA DE 2.200 W, *5.000* RPM, 220 V	MAT.	UN	1,4553E-05	538,17	0
38476	ESCADA DUPLA DE ABRIR EM ALUMINIO, MODELO PINTOR, 8 DEGRAUS	MAT.	UN	6,7881E-05	199,49	0
38477	ESCADA EXTENSIVEL EM ALUMINIO COM 6,00 M ESTENDIDA	MAT.	UN	1,4553E-05	564,97	0
PESQUISA.MEC.02	Chapa galvanizada #26	MAT.	KG	1	7,35	0

T.MEC.03	MANTA DE LÃ DE VIDRO - FORNECIMENTO E APLICAÇÃO	SER.CG	M	120	19,7409005375	10,4475
10	BALDE PLASTICO CAPACIDADE *10* L	MAT.	UN	0,0060129	5,62	0
11359	ESMERILHADEIRA ANGULAR ELETRICA, DIAMETRO DO DISCO 7 (180 MM), ROTACAO 8500 RPM, POTENCIA 2400 W	MAT.	UN	5,0775E-05	522	0
12815	FITA CREPE ROLO DE 25 MM X 50 M	MAT.	UN	0,006801825	5,64	0
12892	LUVA RASPA DE COURO, CANO CURTO (PUNHO *7* CM)	MAT.	PAR	0,01030095	9,52	0
12893	BOTA DE SEGURANCA COM BIQUEIRA DE ACO E COLARINHO ACOLCHOADO	MAT.	PAR	0,00120075	50,78	0
25966	REDUTOR TIPO THINNER PARA ACABAMENTO	MAT.	L	0,001133625	13,75	0
2711	CARRINHO DE MAO DE ACO CAPACIDADE 50 A 60 L, PNEU COM CAMARA	MAT.	UN	0,00049845	107,15	0
34794	MECANICO DE REFRIGERACAO	M.O.	H	0,75	0	13,93
36144	RESPIRADOR DESCARTAVEL SEM VALVULA DE EXALACAO, PFF 1	MAT.	UN	0,0836154	1,18	0
36146	PROTETOR SOLAR FPS 30, EMBALAGEM 2 LITROS	MAT.	UN	0,000930225	179,86	0
36149	TRAVA-QUEDAS EM ACO PARA CORDA DE 12 MM, EXTENSOR DE 25 X 300 MM, COM MOSQUETAO TIPO GANCHO TRAVA DUPLA	MAT.	UN	0,00054	124,31	0
36150	AVENTAL DE SEGURANCA DE RASPA DE COURO 1,00 X 0,60 M	MAT.	UN	0,001984725	31,42	0
36153	TALABARTE DE SEGURANCA, 2 MOSQUETOES TRAVA DUPLA *53* MM DE ABERTURA, COM ABSORVEDOR DE ENERGIA	MAT.	UN	0,00080625	141,5	0
37370	ALIMENTACAO - HORISTA (ENCARGOS COMPLEMENTARES) (COLETADO CAIXA)	MAT.	H	0,75	1,7	0
37372	EXAMES - HORISTA (ENCARGOS COMPLEMENTARES) (COLETADO CAIXA)	MAT.	H	0,75	0,37	0
37373	SEGURO - HORISTA (ENCARGOS COMPLEMENTARES) (COLETADO CAIXA)	MAT.	H	0,75	0,02	0
38382	LINHA DE PEDREIRO LISA 100 M	MAT.	UN	0,0020475	7,36	0
38390	ROLO DE LA DE CARNEIRO 23 CM (SEM CABO)	MAT.	UN	0,001133625	22,18	0
38393	ROLO DE ESPUMA POLIESTER 23 CM (SEM CABO)	MAT.	UN	0,001133625	10	0
38396	SELADOR HORIZONTAL PARA FITA DE ACO 1 "	MAT.	UN	4,065E-05	281,79	0
38399	BOLSA DE LONA PARA FERRAMENTAS *50 X 35 X 25* CM	MAT.	UN	0,0002031	132,4	0
38413	LIXADEIRA ELETRICA ANGULAR, PARA DISCO DE 7 " (180 MM), POTENCIA DE 2.200 W, *5.000* RPM, 220 V	MAT.	UN	3,3075E-05	538,17	0
38476	ESCADA DUPLA DE ABRIR EM ALUMINIO, MODELO PINTOR, 8 DEGRAUS	MAT.	UN	0,000154275	199,49	0
38477	ESCADA EXTENSIVEL EM ALUMINIO COM 6,00 M ESTENDIDA	MAT.	UN	3,3075E-05	564,97	0
PESQUISA.MEC.03	Manta de lã de vidro	MAT.	M	1	17,18	0

T.SUPORTE	SUPORTE PARA DUTO DE CHAPA GALVANIZADA, CONFORME PROJETO	SER.CG	UN	60	20,841173835	12,263635
10	BALDE PLASTICO CAPACIDADE *10* L	MAT.	UN	0,00561204	5,62	0
11359	ESMERILHADEIRA ANGULAR ELETRICA, DIAMETRO DO DISCO 7 (180 MM), ROTACAO 8500 RPM, POTENCIA 2400 W	MAT.	UN	4,739E-05	522	0
11962	PARAFUSO ZINCADO, SEXTAVADO, COM ROSCA INTEIRA, DIAMETRO 1/4", COMPRIMENTO 1/2"	MAT.	UN	2	0,1	0
11977	CHUMBADOR DE ACO, DIAMETRO 1/2", COMPRIMENTO 75 MM	MAT.	UN	2	4,9	0
12815	FITA CREPE ROLO DE 25 MM X 50 M	MAT.	UN	0,00634837	5,64	0
12892	LUVA RASPA DE COURO, CANO CURTO (PUNHO *7* CM)	MAT.	PAR	0,00961422	9,52	0
12893	BOTA DE SEGURANCA COM BIQUEIRA DE ACO E COLARINHO ACOLCHOADO	MAT.	PAR	0,0011207	50,78	0
25957	MONTADOR DE ESTRUTURAS METALICAS	M.O.	H	0,50465	0	18,92
25966	REDUTOR TIPO THINNER PARA ACABAMENTO	MAT.	L	0,00105805	13,75	0
2711	CARRINHO DE MAO DE ACO CAPACIDADE 50 A 60 L, PNEU COM CAMARA	MAT.	UN	0,00046522	107,15	0
36144	RESPIRADOR DESCARTAVEL SEM VALVULA DE EXALACAO, PFF 1	MAT.	UN	0,07804104	1,18	0
36146	PROTETOR SOLAR FPS 30, EMBALAGEM 2 LITROS	MAT.	UN	0,00086821	179,86	0
36149	TRAVA-QUEDAS EM ACO PARA CORDA DE 12 MM, EXTENSOR DE 25 X 300 MM, COM MOSQUETAO TIPO GANCHO TRAVA DUPLA	MAT.	UN	0,000504	124,31	0
36150	AVENTAL DE SEGURANCA DE RASPA DE COURO 1,00 X 0,60 M	MAT.	UN	0,00185241	31,42	0
36153	TALABARTE DE SEGURANCA, 2 MOSQUETOES TRAVA DUPLA *53* MM DE ABERTURA, COM ABSORVEDOR DE ENERGIA	MAT.	UN	0,0007525	141,5	0
37370	ALIMENTACAO - HORISTA (ENCARGOS COMPLEMENTARES) (COLETADO CAIXA)	MAT.	H	0,7	1,7	0
37371	TRANSPORTE - HORISTA (ENCARGOS COMPLEMENTARES) (COLETADO CAIXA)	MAT.	H	0,7	0,64	0
37372	EXAMES - HORISTA (ENCARGOS COMPLEMENTARES) (COLETADO CAIXA)	MAT.	H	0,7	0,37	0
37373	SEGURO - HORISTA (ENCARGOS COMPLEMENTARES) (COLETADO CAIXA)	MAT.	H	0,7	0,02	0
38382	LINHA DE PEDREIRO LISA 100 M	MAT.	UN	0,001911	7,36	0
38390	ROLO DE LA DE CARNEIRO 23 CM (SEM CABO)	MAT.	UN	0,00105805	22,18	0
38393	ROLO DE ESPUMA POLIESTER 23 CM (SEM CABO)	MAT.	UN	0,00105805	10	0
38396	SELADOR HORIZONTAL PARA FITA DE ACO 1 "	MAT.	UN	3,794E-05	281,79	0
38399	BOLSA DE LONA PARA FERRAMENTAS *50 X 35 X 25* CM	MAT.	UN	0,00018956	132,4	0
38413	LIXADEIRA ELETRICA ANGULAR, PARA DISCO DE 7 " (180 MM), POTENCIA DE 2.200 W, *5.000* RPM, 220 V	MAT.	UN	3,087E-05	538,17	0
38476	ESCADA DUPLA DE ABRIR EM ALUMINIO, MODELO PINTOR, 8 DEGRAUS	MAT.	UN	0,00014399	199,49	0
38477	ESCADA EXTENSIVEL EM ALUMINIO COM 6,00 M ESTENDIDA	MAT.	UN	3,087E-05	564,97	0
39996	VERGALHAO ZINCADO ROSCA TOTAL, 1/4 " (6,3 MM)	MAT.	M	2	1,8	0
40535	PERFIL "U" SIMPLES DE ACO GALVANIZADO DOBRADO 75 X *40* MM, E = 2,65 MM	MAT.	KG	0,85	5,18	0
4750	PEDREIRO	M.O.	H	0,20342	0	13,35

06.02	AR CONDICIONADO - REDE FRIGORÍGENA

T.MEC.04	TUBO DE COBRE RÍGIDO 1.1/8"x1/16"	SER.CG	M	15	64,1789353045	12,3977
10	BALDE PLASTICO CAPACIDADE *10* L	MAT.	UN	0,007135308	5,62	0
11359	ESMERILHADEIRA ANGULAR ELETRICA, DIAMETRO DO DISCO 7 (180 MM), ROTACAO 8500 RPM, POTENCIA 2400 W	MAT.	UN	6,0253E-05	522	0
12815	FITA CREPE ROLO DE 25 MM X 50 M	MAT.	UN	0,008071499	5,64	0
12892	LUVA RASPA DE COURO, CANO CURTO (PUNHO *7* CM)	MAT.	PAR	0,012223794	9,52	0
12893	BOTA DE SEGURANCA COM BIQUEIRA DE ACO E COLARINHO ACOLCHOADO	MAT.	PAR	0,00142489	50,78	0
25966	REDUTOR TIPO THINNER PARA ACABAMENTO	MAT.	L	0,001345235	13,75	0
2711	CARRINHO DE MAO DE ACO CAPACIDADE 50 A 60 L, PNEU COM CAMARA	MAT.	UN	0,000591494	107,15	0
34794	MECANICO DE REFRIGERACAO	M.O.	H	0,89	0	13,93
36144	RESPIRADOR DESCARTAVEL SEM VALVULA DE EXALACAO, PFF 1	MAT.	UN	0,099223608	1,18	0
36146	PROTETOR SOLAR FPS 30, EMBALAGEM 2 LITROS	MAT.	UN	0,001103867	179,86	0
36149	TRAVA-QUEDAS EM ACO PARA CORDA DE 12 MM, EXTENSOR DE 25 X 300 MM, COM MOSQUETAO TIPO GANCHO TRAVA DUPLA	MAT.	UN	0,0006408	124,31	0
36150	AVENTAL DE SEGURANCA DE RASPA DE COURO 1,00 X 0,60 M	MAT.	UN	0,002355207	31,42	0
36153	TALABARTE DE SEGURANCA, 2 MOSQUETOES TRAVA DUPLA *53* MM DE ABERTURA, COM ABSORVEDOR DE ENERGIA	MAT.	UN	0,00095675	141,5	0
37370	ALIMENTACAO - HORISTA (ENCARGOS COMPLEMENTARES) (COLETADO CAIXA)	MAT.	H	0,89	1,7	0
37372	EXAMES - HORISTA (ENCARGOS COMPLEMENTARES) (COLETADO CAIXA)	MAT.	H	0,89	0,37	0
37373	SEGURO - HORISTA (ENCARGOS COMPLEMENTARES) (COLETADO CAIXA)	MAT.	H	0,89	0,02	0
38382	LINHA DE PEDREIRO LISA 100 M	MAT.	UN	0,0024297	7,36	0
38390	ROLO DE LA DE CARNEIRO 23 CM (SEM CABO)	MAT.	UN	0,001345235	22,18	0
38393	ROLO DE ESPUMA POLIESTER 23 CM (SEM CABO)	MAT.	UN	0,001345235	10	0
38396	SELADOR HORIZONTAL PARA FITA DE ACO 1 "	MAT.	UN	4,8238E-05	281,79	0
38399	BOLSA DE LONA PARA FERRAMENTAS *50 X 35 X 25* CM	MAT.	UN	0,000241012	132,4	0
38413	LIXADEIRA ELETRICA ANGULAR, PARA DISCO DE 7 " (180 MM), POTENCIA DE 2.200 W, *5.000* RPM, 220 V	MAT.	UN	3,9249E-05	538,17	0
38476	ESCADA DUPLA DE ABRIR EM ALUMINIO, MODELO PINTOR, 8 DEGRAUS	MAT.	UN	0,000183073	199,49	0
38477	ESCADA EXTENSIVEL EM ALUMINIO COM 6,00 M ESTENDIDA	MAT.	UN	3,9249E-05	564,97	0
PESQUISA.MEC.04	Tubo de cobre rígido 1.1/8"x1/16"	MAT.	M	1	61,14	0

T.MEC.05	TUBO DE COBRE RÍGIDO 1/2"x1/16"	SER.CG	M	15	26,75290681	2,786
10	BALDE PLASTICO CAPACIDADE *10* L	MAT.	UN	0,00160344	5,62	0
11359	ESMERILHADEIRA ANGULAR ELETRICA, DIAMETRO DO DISCO 7 (180 MM), ROTACAO 8500 RPM, POTENCIA 2400 W	MAT.	UN	1,354E-05	522	0
12815	FITA CREPE ROLO DE 25 MM X 50 M	MAT.	UN	0,00181382	5,64	0
12892	LUVA RASPA DE COURO, CANO CURTO (PUNHO *7* CM)	MAT.	PAR	0,00274692	9,52	0
12893	BOTA DE SEGURANCA COM BIQUEIRA DE ACO E COLARINHO ACOLCHOADO	MAT.	PAR	0,0003202	50,78	0
25966	REDUTOR TIPO THINNER PARA ACABAMENTO	MAT.	L	0,0003023	13,75	0
2711	CARRINHO DE MAO DE ACO CAPACIDADE 50 A 60 L, PNEU COM CAMARA	MAT.	UN	0,00013292	107,15	0
34794	MECANICO DE REFRIGERACAO	M.O.	H	0,2	0	13,93
36144	RESPIRADOR DESCARTAVEL SEM VALVULA DE EXALACAO, PFF 1	MAT.	UN	0,02229744	1,18	0
36146	PROTETOR SOLAR FPS 30, EMBALAGEM 2 LITROS	MAT.	UN	0,00024806	179,86	0
36149	TRAVA-QUEDAS EM ACO PARA CORDA DE 12 MM, EXTENSOR DE 25 X 300 MM, COM MOSQUETAO TIPO GANCHO TRAVA DUPLA	MAT.	UN	0,000144	124,31	0
36150	AVENTAL DE SEGURANCA DE RASPA DE COURO 1,00 X 0,60 M	MAT.	UN	0,00052926	31,42	0
36153	TALABARTE DE SEGURANCA, 2 MOSQUETOES TRAVA DUPLA *53* MM DE ABERTURA, COM ABSORVEDOR DE ENERGIA	MAT.	UN	0,000215	141,5	0
37370	ALIMENTACAO - HORISTA (ENCARGOS COMPLEMENTARES) (COLETADO CAIXA)	MAT.	H	0,2	1,7	0
37372	EXAMES - HORISTA (ENCARGOS COMPLEMENTARES) (COLETADO CAIXA)	MAT.	H	0,2	0,37	0
37373	SEGURO - HORISTA (ENCARGOS COMPLEMENTARES) (COLETADO CAIXA)	MAT.	H	0,2	0,02	0
38382	LINHA DE PEDREIRO LISA 100 M	MAT.	UN	0,000546	7,36	0
38390	ROLO DE LA DE CARNEIRO 23 CM (SEM CABO)	MAT.	UN	0,0003023	22,18	0
38393	ROLO DE ESPUMA POLIESTER 23 CM (SEM CABO)	MAT.	UN	0,0003023	10	0
38396	SELADOR HORIZONTAL PARA FITA DE ACO 1 "	MAT.	UN	1,084E-05	281,79	0
38399	BOLSA DE LONA PARA FERRAMENTAS *50 X 35 X 25* CM	MAT.	UN	5,416E-05	132,4	0
38413	LIXADEIRA ELETRICA ANGULAR, PARA DISCO DE 7 " (180 MM), POTENCIA DE 2.200 W, *5.000* RPM, 220 V	MAT.	UN	8,82E-06	538,17	0
38476	ESCADA DUPLA DE ABRIR EM ALUMINIO, MODELO PINTOR, 8 DEGRAUS	MAT.	UN	4,114E-05	199,49	0
38477	ESCADA EXTENSIVEL EM ALUMINIO COM 6,00 M ESTENDIDA	MAT.	UN	8,82E-06	564,97	0
PESQUISA.MEC.05	Tubo de cobre rígido 1/2"x1/16"	MAT.	M	1	26,07	0

T.MEC.06	CURVA DE COBRE 90° 1.1/8"	SER.CG	UN	4	22,8789353045	12,3977
10	BALDE PLASTICO CAPACIDADE *10* L	MAT.	UN	0,007135308	5,62	0
11359	ESMERILHADEIRA ANGULAR ELETRICA, DIAMETRO DO DISCO 7 (180 MM), ROTACAO 8500 RPM, POTENCIA 2400 W	MAT.	UN	6,0253E-05	522	0
12815	FITA CREPE ROLO DE 25 MM X 50 M	MAT.	UN	0,008071499	5,64	0
12892	LUVA RASPA DE COURO, CANO CURTO (PUNHO *7* CM)	MAT.	PAR	0,012223794	9,52	0
12893	BOTA DE SEGURANCA COM BIQUEIRA DE ACO E COLARINHO ACOLCHOADO	MAT.	PAR	0,00142489	50,78	0
25966	REDUTOR TIPO THINNER PARA ACABAMENTO	MAT.	L	0,001345235	13,75	0
2711	CARRINHO DE MAO DE ACO CAPACIDADE 50 A 60 L, PNEU COM CAMARA	MAT.	UN	0,000591494	107,15	0
34794	MECANICO DE REFRIGERACAO	M.O.	H	0,89	0	13,93
36144	RESPIRADOR DESCARTAVEL SEM VALVULA DE EXALACAO, PFF 1	MAT.	UN	0,099223608	1,18	0
36146	PROTETOR SOLAR FPS 30, EMBALAGEM 2 LITROS	MAT.	UN	0,001103867	179,86	0
36149	TRAVA-QUEDAS EM ACO PARA CORDA DE 12 MM, EXTENSOR DE 25 X 300 MM, COM MOSQUETAO TIPO GANCHO TRAVA DUPLA	MAT.	UN	0,0006408	124,31	0
36150	AVENTAL DE SEGURANCA DE RASPA DE COURO 1,00 X 0,60 M	MAT.	UN	0,002355207	31,42	0
36153	TALABARTE DE SEGURANCA, 2 MOSQUETOES TRAVA DUPLA *53* MM DE ABERTURA, COM ABSORVEDOR DE ENERGIA	MAT.	UN	0,00095675	141,5	0
37370	ALIMENTACAO - HORISTA (ENCARGOS COMPLEMENTARES) (COLETADO CAIXA)	MAT.	H	0,89	1,7	0
37372	EXAMES - HORISTA (ENCARGOS COMPLEMENTARES) (COLETADO CAIXA)	MAT.	H	0,89	0,37	0
37373	SEGURO - HORISTA (ENCARGOS COMPLEMENTARES) (COLETADO CAIXA)	MAT.	H	0,89	0,02	0
38382	LINHA DE PEDREIRO LISA 100 M	MAT.	UN	0,0024297	7,36	0
38390	ROLO DE LA DE CARNEIRO 23 CM (SEM CABO)	MAT.	UN	0,001345235	22,18	0
38393	ROLO DE ESPUMA POLIESTER 23 CM (SEM CABO)	MAT.	UN	0,001345235	10	0
38396	SELADOR HORIZONTAL PARA FITA DE ACO 1 "	MAT.	UN	4,8238E-05	281,79	0
38399	BOLSA DE LONA PARA FERRAMENTAS *50 X 35 X 25* CM	MAT.	UN	0,000241012	132,4	0
38413	LIXADEIRA ELETRICA ANGULAR, PARA DISCO DE 7 " (180 MM), POTENCIA DE 2.200 W, *5.000* RPM, 220 V	MAT.	UN	3,9249E-05	538,17	0
38476	ESCADA DUPLA DE ABRIR EM ALUMINIO, MODELO PINTOR, 8 DEGRAUS	MAT.	UN	0,000183073	199,49	0
38477	ESCADA EXTENSIVEL EM ALUMINIO COM 6,00 M ESTENDIDA	MAT.	UN	3,9249E-05	564,97	0
PESQUISA.MEC.06	Curva de cobre 90° 1.1/8"	MAT.	UN	1	19,84	0

T.MEC.07	CURVA DE COBRE 90° 1/2"	SER.CG	UN	4	5,43290681	2,786
10	BALDE PLASTICO CAPACIDADE *10* L	MAT.	UN	0,00160344	5,62	0
11359	ESMERILHADEIRA ANGULAR ELETRICA, DIAMETRO DO DISCO 7 (180 MM), ROTACAO 8500 RPM, POTENCIA 2400 W	MAT.	UN	1,354E-05	522	0
12815	FITA CREPE ROLO DE 25 MM X 50 M	MAT.	UN	0,00181382	5,64	0
12892	LUVA RASPA DE COURO, CANO CURTO (PUNHO *7* CM)	MAT.	PAR	0,00274692	9,52	0
12893	BOTA DE SEGURANCA COM BIQUEIRA DE ACO E COLARINHO ACOLCHOADO	MAT.	PAR	0,0003202	50,78	0
25966	REDUTOR TIPO THINNER PARA ACABAMENTO	MAT.	L	0,0003023	13,75	0
2711	CARRINHO DE MAO DE ACO CAPACIDADE 50 A 60 L, PNEU COM CAMARA	MAT.	UN	0,00013292	107,15	0
34794	MECANICO DE REFRIGERACAO	M.O.	H	0,2	0	13,93
36144	RESPIRADOR DESCARTAVEL SEM VALVULA DE EXALACAO, PFF 1	MAT.	UN	0,02229744	1,18	0
36146	PROTETOR SOLAR FPS 30, EMBALAGEM 2 LITROS	MAT.	UN	0,00024806	179,86	0
36149	TRAVA-QUEDAS EM ACO PARA CORDA DE 12 MM, EXTENSOR DE 25 X 300 MM, COM MOSQUETAO TIPO GANCHO TRAVA DUPLA	MAT.	UN	0,000144	124,31	0
36150	AVENTAL DE SEGURANCA DE RASPA DE COURO 1,00 X 0,60 M	MAT.	UN	0,00052926	31,42	0
36153	TALABARTE DE SEGURANCA, 2 MOSQUETOES TRAVA DUPLA *53* MM DE ABERTURA, COM ABSORVEDOR DE ENERGIA	MAT.	UN	0,000215	141,5	0
37370	ALIMENTACAO - HORISTA (ENCARGOS COMPLEMENTARES) (COLETADO CAIXA)	MAT.	H	0,2	1,7	0
37372	EXAMES - HORISTA (ENCARGOS COMPLEMENTARES) (COLETADO CAIXA)	MAT.	H	0,2	0,37	0
37373	SEGURO - HORISTA (ENCARGOS COMPLEMENTARES) (COLETADO CAIXA)	MAT.	H	0,2	0,02	0
38382	LINHA DE PEDREIRO LISA 100 M	MAT.	UN	0,000546	7,36	0
38390	ROLO DE LA DE CARNEIRO 23 CM (SEM CABO)	MAT.	UN	0,0003023	22,18	0
38393	ROLO DE ESPUMA POLIESTER 23 CM (SEM CABO)	MAT.	UN	0,0003023	10	0
38396	SELADOR HORIZONTAL PARA FITA DE ACO 1 "	MAT.	UN	1,084E-05	281,79	0
38399	BOLSA DE LONA PARA FERRAMENTAS *50 X 35 X 25* CM	MAT.	UN	5,416E-05	132,4	0
38413	LIXADEIRA ELETRICA ANGULAR, PARA DISCO DE 7 " (180 MM), POTENCIA DE 2.200 W, *5.000* RPM, 220 V	MAT.	UN	8,82E-06	538,17	0
38476	ESCADA DUPLA DE ABRIR EM ALUMINIO, MODELO PINTOR, 8 DEGRAUS	MAT.	UN	4,114E-05	199,49	0
38477	ESCADA EXTENSIVEL EM ALUMINIO COM 6,00 M ESTENDIDA	MAT.	UN	8,82E-06	564,97	0
PESQUISA.MEC.07	Curva de cobre 90° 1/2"	MAT.	UN	1	4,75	0

T.MEC.08	TUBO ESPONJOSO ARMACELL 1.1/8" x 19mm	SER.CG	M	16	20,0877378135	9,3331
10	BALDE PLASTICO CAPACIDADE *10* L	MAT.	UN	0,005371524	5,62	0
11359	ESMERILHADEIRA ANGULAR ELETRICA, DIAMETRO DO DISCO 7 (180 MM), ROTACAO 8500 RPM, POTENCIA 2400 W	MAT.	UN	4,5359E-05	522	0
12815	FITA CREPE ROLO DE 25 MM X 50 M	MAT.	UN	0,006076297	5,64	0
12892	LUVA RASPA DE COURO, CANO CURTO (PUNHO *7* CM)	MAT.	PAR	0,009202182	9,52	0
12893	BOTA DE SEGURANCA COM BIQUEIRA DE ACO E COLARINHO ACOLCHOADO	MAT.	PAR	0,00107267	50,78	0
25966	REDUTOR TIPO THINNER PARA ACABAMENTO	MAT.	L	0,001012705	13,75	0
2711	CARRINHO DE MAO DE ACO CAPACIDADE 50 A 60 L, PNEU COM CAMARA	MAT.	UN	0,000445282	107,15	0
34794	MECANICO DE REFRIGERACAO	M.O.	H	0,67	0	13,93
36144	RESPIRADOR DESCARTAVEL SEM VALVULA DE EXALACAO, PFF 1	MAT.	UN	0,074696424	1,18	0
36146	PROTETOR SOLAR FPS 30, EMBALAGEM 2 LITROS	MAT.	UN	0,000831001	179,86	0
36149	TRAVA-QUEDAS EM ACO PARA CORDA DE 12 MM, EXTENSOR DE 25 X 300 MM, COM MOSQUETAO TIPO GANCHO TRAVA DUPLA	MAT.	UN	0,0004824	124,31	0
36150	AVENTAL DE SEGURANCA DE RASPA DE COURO 1,00 X 0,60 M	MAT.	UN	0,001773021	31,42	0
36153	TALABARTE DE SEGURANCA, 2 MOSQUETOES TRAVA DUPLA *53* MM DE ABERTURA, COM ABSORVEDOR DE ENERGIA	MAT.	UN	0,00072025	141,5	0
37370	ALIMENTACAO - HORISTA (ENCARGOS COMPLEMENTARES) (COLETADO CAIXA)	MAT.	H	0,67	1,7	0
37372	EXAMES - HORISTA (ENCARGOS COMPLEMENTARES) (COLETADO CAIXA)	MAT.	H	0,67	0,37	0
37373	SEGURO - HORISTA (ENCARGOS COMPLEMENTARES) (COLETADO CAIXA)	MAT.	H	0,67	0,02	0
38382	LINHA DE PEDREIRO LISA 100 M	MAT.	UN	0,0018291	7,36	0
38390	ROLO DE LA DE CARNEIRO 23 CM (SEM CABO)	MAT.	UN	0,001012705	22,18	0
38393	ROLO DE ESPUMA POLIESTER 23 CM (SEM CABO)	MAT.	UN	0,001012705	10	0
38396	SELADOR HORIZONTAL PARA FITA DE ACO 1 "	MAT.	UN	3,6314E-05	281,79	0
38399	BOLSA DE LONA PARA FERRAMENTAS *50 X 35 X 25* CM	MAT.	UN	0,000181436	132,4	0
38413	LIXADEIRA ELETRICA ANGULAR, PARA DISCO DE 7 " (180 MM), POTENCIA DE 2.200 W, *5.000* RPM, 220 V	MAT.	UN	2,9547E-05	538,17	0
38476	ESCADA DUPLA DE ABRIR EM ALUMINIO, MODELO PINTOR, 8 DEGRAUS	MAT.	UN	0,000137819	199,49	0
38477	ESCADA EXTENSIVEL EM ALUMINIO COM 6,00 M ESTENDIDA	MAT.	UN	2,9547E-05	564,97	0
PESQUISA.MEC.08	tubo esponjoso armacell 1.1/8" x 19mm	MAT.	M	1	17,8	0

T.MEC.09	TUBO ESPONJOSO ARMACELL 1/2" x 19mm	SER.CG	M	16	9,704104301	5,8506
10	BALDE PLASTICO CAPACIDADE *10* L	MAT.	UN	0,003367224	5,62	0
11359	ESMERILHADEIRA ANGULAR ELETRICA, DIAMETRO DO DISCO 7 (180 MM), ROTACAO 8500 RPM, POTENCIA 2400 W	MAT.	UN	2,8434E-05	522	0
12815	FITA CREPE ROLO DE 25 MM X 50 M	MAT.	UN	0,003809022	5,64	0
12892	LUVA RASPA DE COURO, CANO CURTO (PUNHO *7* CM)	MAT.	PAR	0,005768532	9,52	0
12893	BOTA DE SEGURANCA COM BIQUEIRA DE ACO E COLARINHO ACOLCHOADO	MAT.	PAR	0,00067242	50,78	0
25966	REDUTOR TIPO THINNER PARA ACABAMENTO	MAT.	L	0,00063483	13,75	0
2711	CARRINHO DE MAO DE ACO CAPACIDADE 50 A 60 L, PNEU COM CAMARA	MAT.	UN	0,000279132	107,15	0
34794	MECANICO DE REFRIGERACAO	M.O.	H	0,42	0	13,93
36144	RESPIRADOR DESCARTAVEL SEM VALVULA DE EXALACAO, PFF 1	MAT.	UN	0,046824624	1,18	0
36146	PROTETOR SOLAR FPS 30, EMBALAGEM 2 LITROS	MAT.	UN	0,000520926	179,86	0
36149	TRAVA-QUEDAS EM ACO PARA CORDA DE 12 MM, EXTENSOR DE 25 X 300 MM, COM MOSQUETAO TIPO GANCHO TRAVA DUPLA	MAT.	UN	0,0003024	124,31	0
36150	AVENTAL DE SEGURANCA DE RASPA DE COURO 1,00 X 0,60 M	MAT.	UN	0,001111446	31,42	0
36153	TALABARTE DE SEGURANCA, 2 MOSQUETOES TRAVA DUPLA *53* MM DE ABERTURA, COM ABSORVEDOR DE ENERGIA	MAT.	UN	0,0004515	141,5	0
37370	ALIMENTACAO - HORISTA (ENCARGOS COMPLEMENTARES) (COLETADO CAIXA)	MAT.	H	0,42	1,7	0
37372	EXAMES - HORISTA (ENCARGOS COMPLEMENTARES) (COLETADO CAIXA)	MAT.	H	0,42	0,37	0
37373	SEGURO - HORISTA (ENCARGOS COMPLEMENTARES) (COLETADO CAIXA)	MAT.	H	0,42	0,02	0
38382	LINHA DE PEDREIRO LISA 100 M	MAT.	UN	0,0011466	7,36	0
38390	ROLO DE LA DE CARNEIRO 23 CM (SEM CABO)	MAT.	UN	0,00063483	22,18	0
38393	ROLO DE ESPUMA POLIESTER 23 CM (SEM CABO)	MAT.	UN	0,00063483	10	0
38396	SELADOR HORIZONTAL PARA FITA DE ACO 1 "	MAT.	UN	2,2764E-05	281,79	0
38399	BOLSA DE LONA PARA FERRAMENTAS *50 X 35 X 25* CM	MAT.	UN	0,000113736	132,4	0
38413	LIXADEIRA ELETRICA ANGULAR, PARA DISCO DE 7 " (180 MM), POTENCIA DE 2.200 W, *5.000* RPM, 220 V	MAT.	UN	1,8522E-05	538,17	0
38476	ESCADA DUPLA DE ABRIR EM ALUMINIO, MODELO PINTOR, 8 DEGRAUS	MAT.	UN	8,6394E-05	199,49	0
38477	ESCADA EXTENSIVEL EM ALUMINIO COM 6,00 M ESTENDIDA	MAT.	UN	1,8522E-05	564,97	0
PESQUISA.MEC.09	tubo esponjoso armacell 1/2" x 19mm	MAT.	M	1	8,27	0

T.MEC.10	NITROGÊNIO	SER.CG	M3	2	59,880265591	30,9246
10	BALDE PLASTICO CAPACIDADE *10* L	MAT.	UN	0,017798184	5,62	0
11359	ESMERILHADEIRA ANGULAR ELETRICA, DIAMETRO DO DISCO 7 (180 MM), ROTACAO 8500 RPM, POTENCIA 2400 W	MAT.	UN	0,000150294	522	0
12815	FITA CREPE ROLO DE 25 MM X 50 M	MAT.	UN	0,020133402	5,64	0
12892	LUVA RASPA DE COURO, CANO CURTO (PUNHO *7* CM)	MAT.	PAR	0,030490812	9,52	0
12893	BOTA DE SEGURANCA COM BIQUEIRA DE ACO E COLARINHO ACOLCHOADO	MAT.	PAR	0,00355422	50,78	0
25966	REDUTOR TIPO THINNER PARA ACABAMENTO	MAT.	L	0,00335553	13,75	0
2711	CARRINHO DE MAO DE ACO CAPACIDADE 50 A 60 L, PNEU COM CAMARA	MAT.	UN	0,001475412	107,15	0
34794	MECANICO DE REFRIGERACAO	M.O.	H	2,22	0	13,93
36144	RESPIRADOR DESCARTAVEL SEM VALVULA DE EXALACAO, PFF 1	MAT.	UN	0,247501584	1,18	0
36146	PROTETOR SOLAR FPS 30, EMBALAGEM 2 LITROS	MAT.	UN	0,002753466	179,86	0
36149	TRAVA-QUEDAS EM ACO PARA CORDA DE 12 MM, EXTENSOR DE 25 X 300 MM, COM MOSQUETAO TIPO GANCHO TRAVA DUPLA	MAT.	UN	0,0015984	124,31	0
36150	AVENTAL DE SEGURANCA DE RASPA DE COURO 1,00 X 0,60 M	MAT.	UN	0,005874786	31,42	0
36153	TALABARTE DE SEGURANCA, 2 MOSQUETOES TRAVA DUPLA *53* MM DE ABERTURA, COM ABSORVEDOR DE ENERGIA	MAT.	UN	0,0023865	141,5	0
37370	ALIMENTACAO - HORISTA (ENCARGOS COMPLEMENTARES) (COLETADO CAIXA)	MAT.	H	2,22	1,7	0
37372	EXAMES - HORISTA (ENCARGOS COMPLEMENTARES) (COLETADO CAIXA)	MAT.	H	2,22	0,37	0
37373	SEGURO - HORISTA (ENCARGOS COMPLEMENTARES) (COLETADO CAIXA)	MAT.	H	2,22	0,02	0
38382	LINHA DE PEDREIRO LISA 100 M	MAT.	UN	0,0060606	7,36	0
38390	ROLO DE LA DE CARNEIRO 23 CM (SEM CABO)	MAT.	UN	0,00335553	22,18	0
38393	ROLO DE ESPUMA POLIESTER 23 CM (SEM CABO)	MAT.	UN	0,00335553	10	0
38396	SELADOR HORIZONTAL PARA FITA DE ACO 1 "	MAT.	UN	0,000120324	281,79	0
38399	BOLSA DE LONA PARA FERRAMENTAS *50 X 35 X 25* CM	MAT.	UN	0,000601176	132,4	0
38413	LIXADEIRA ELETRICA ANGULAR, PARA DISCO DE 7 " (180 MM), POTENCIA DE 2.200 W, *5.000* RPM, 220 V	MAT.	UN	9,7902E-05	538,17	0
38476	ESCADA DUPLA DE ABRIR EM ALUMINIO, MODELO PINTOR, 8 DEGRAUS	MAT.	UN	0,000456654	199,49	0
38477	ESCADA EXTENSIVEL EM ALUMINIO COM 6,00 M ESTENDIDA	MAT.	UN	9,7902E-05	564,97	0
PESQUISA.MEC.10	Gás Nitrogênio	MAT.	M3	1	52,3	0

T.MEC.11	GÁS R141B	SER.CG	KG	2	7,990009677	32,5962
10	BALDE PLASTICO CAPACIDADE *10* L	MAT.	UN	0,018760248	5,62	0
11359	ESMERILHADEIRA ANGULAR ELETRICA, DIAMETRO DO DISCO 7 (180 MM), ROTACAO 8500 RPM, POTENCIA 2400 W	MAT.	UN	0,000158418	522	0
12815	FITA CREPE ROLO DE 25 MM X 50 M	MAT.	UN	0,021221694	5,64	0
12892	LUVA RASPA DE COURO, CANO CURTO (PUNHO *7* CM)	MAT.	PAR	0,032138964	9,52	0
12893	BOTA DE SEGURANCA COM BIQUEIRA DE ACO E COLARINHO ACOLCHOADO	MAT.	PAR	0,00374634	50,78	0
25966	REDUTOR TIPO THINNER PARA ACABAMENTO	MAT.	L	0,00353691	13,75	0
2711	CARRINHO DE MAO DE ACO CAPACIDADE 50 A 60 L, PNEU COM CAMARA	MAT.	UN	0,001555164	107,15	0
34794	MECANICO DE REFRIGERACAO	M.O.	H	2,34	0	13,93
36144	RESPIRADOR DESCARTAVEL SEM VALVULA DE EXALACAO, PFF 1	MAT.	UN	0,260880048	1,18	0
36146	PROTETOR SOLAR FPS 30, EMBALAGEM 2 LITROS	MAT.	UN	0,002902302	179,86	0
36149	TRAVA-QUEDAS EM ACO PARA CORDA DE 12 MM, EXTENSOR DE 25 X 300 MM, COM MOSQUETAO TIPO GANCHO TRAVA DUPLA	MAT.	UN	0,0016848	124,31	0
36150	AVENTAL DE SEGURANCA DE RASPA DE COURO 1,00 X 0,60 M	MAT.	UN	0,006192342	31,42	0
36153	TALABARTE DE SEGURANCA, 2 MOSQUETOES TRAVA DUPLA *53* MM DE ABERTURA, COM ABSORVEDOR DE ENERGIA	MAT.	UN	0,0025155	141,5	0
37370	ALIMENTACAO - HORISTA (ENCARGOS COMPLEMENTARES) (COLETADO CAIXA)	MAT.	H	2,34	1,7	0
37372	EXAMES - HORISTA (ENCARGOS COMPLEMENTARES) (COLETADO CAIXA)	MAT.	H	2,34	0,37	0
37373	SEGURO - HORISTA (ENCARGOS COMPLEMENTARES) (COLETADO CAIXA)	MAT.	H	2,34	0,02	0
38382	LINHA DE PEDREIRO LISA 100 M	MAT.	UN	0,0063882	7,36	0
38390	ROLO DE LA DE CARNEIRO 23 CM (SEM CABO)	MAT.	UN	0,00353691	22,18	0
38393	ROLO DE ESPUMA POLIESTER 23 CM (SEM CABO)	MAT.	UN	0,00353691	10	0
38396	SELADOR HORIZONTAL PARA FITA DE ACO 1 "	MAT.	UN	0,000126828	281,79	0
38399	BOLSA DE LONA PARA FERRAMENTAS *50 X 35 X 25* CM	MAT.	UN	0,000633672	132,4	0
38413	LIXADEIRA ELETRICA ANGULAR, PARA DISCO DE 7 " (180 MM), POTENCIA DE 2.200 W, *5.000* RPM, 220 V	MAT.	UN	0,000103194	538,17	0
38476	ESCADA DUPLA DE ABRIR EM ALUMINIO, MODELO PINTOR, 8 DEGRAUS	MAT.	UN	0,000481338	199,49	0
38477	ESCADA EXTENSIVEL EM ALUMINIO COM 6,00 M ESTENDIDA	MAT.	UN	0,000103194	564,97	0

T.MEC.12	FLUIDO REFRIGERANTE (R410A)	SER.CG	KG	6	69,2902245515	36,6359
10	BALDE PLASTICO CAPACIDADE *10* L	MAT.	UN	0,021085236	5,62	0
11359	ESMERILHADEIRA ANGULAR ELETRICA, DIAMETRO DO DISCO 7 (180 MM), ROTACAO 8500 RPM, POTENCIA 2400 W	MAT.	UN	0,000178051	522	0
12815	FITA CREPE ROLO DE 25 MM X 50 M	MAT.	UN	0,023851733	5,64	0
12892	LUVA RASPA DE COURO, CANO CURTO (PUNHO *7* CM)	MAT.	PAR	0,036121998	9,52	0
12893	BOTA DE SEGURANCA COM BIQUEIRA DE ACO E COLARINHO ACOLCHOADO	MAT.	PAR	0,00421063	50,78	0
25966	REDUTOR TIPO THINNER PARA ACABAMENTO	MAT.	L	0,003975245	13,75	0
2711	CARRINHO DE MAO DE ACO CAPACIDADE 50 A 60 L, PNEU COM CAMARA	MAT.	UN	0,001747898	107,15	0
34794	MECANICO DE REFRIGERACAO	M.O.	H	2,63	0	13,93
36144	RESPIRADOR DESCARTAVEL SEM VALVULA DE EXALACAO, PFF 1	MAT.	UN	0,293211336	1,18	0
36146	PROTETOR SOLAR FPS 30, EMBALAGEM 2 LITROS	MAT.	UN	0,003261989	179,86	0
36149	TRAVA-QUEDAS EM ACO PARA CORDA DE 12 MM, EXTENSOR DE 25 X 300 MM, COM MOSQUETAO TIPO GANCHO TRAVA DUPLA	MAT.	UN	0,0018936	124,31	0
36150	AVENTAL DE SEGURANCA DE RASPA DE COURO 1,00 X 0,60 M	MAT.	UN	0,006959769	31,42	0
36153	TALABARTE DE SEGURANCA, 2 MOSQUETOES TRAVA DUPLA *53* MM DE ABERTURA, COM ABSORVEDOR DE ENERGIA	MAT.	UN	0,00282725	141,5	0
37370	ALIMENTACAO - HORISTA (ENCARGOS COMPLEMENTARES) (COLETADO CAIXA)	MAT.	H	2,63	1,7	0
37372	EXAMES - HORISTA (ENCARGOS COMPLEMENTARES) (COLETADO CAIXA)	MAT.	H	2,63	0,37	0
37373	SEGURO - HORISTA (ENCARGOS COMPLEMENTARES) (COLETADO CAIXA)	MAT.	H	2,63	0,02	0
38382	LINHA DE PEDREIRO LISA 100 M	MAT.	UN	0,0071799	7,36	0
38390	ROLO DE LA DE CARNEIRO 23 CM (SEM CABO)	MAT.	UN	0,003975245	22,18	0
38393	ROLO DE ESPUMA POLIESTER 23 CM (SEM CABO)	MAT.	UN	0,003975245	10	0
38396	SELADOR HORIZONTAL PARA FITA DE ACO 1 "	MAT.	UN	0,000142546	281,79	0
38399	BOLSA DE LONA PARA FERRAMENTAS *50 X 35 X 25* CM	MAT.	UN	0,000712204	132,4	0
38413	LIXADEIRA ELETRICA ANGULAR, PARA DISCO DE 7 " (180 MM), POTENCIA DE 2.200 W, *5.000* RPM, 220 V	MAT.	UN	0,000115983	538,17	0
38476	ESCADA DUPLA DE ABRIR EM ALUMINIO, MODELO PINTOR, 8 DEGRAUS	MAT.	UN	0,000540991	199,49	0
38477	ESCADA EXTENSIVEL EM ALUMINIO COM 6,00 M ESTENDIDA	MAT.	UN	0,000115983	564,97	0
PESQUISA.MEC.12	Fluido refrigerante (R410A)	MAT.	KG	1	60,31	0

T.MEC.13	FITA ARMAFLEX	SER.CG	rolo	3	87,3892008955	43,3223
10	BALDE PLASTICO CAPACIDADE *10* L	MAT.	UN	0,024933492	5,62	0
11359	ESMERILHADEIRA ANGULAR ELETRICA, DIAMETRO DO DISCO 7 (180 MM), ROTACAO 8500 RPM, POTENCIA 2400 W	MAT.	UN	0,000210547	522	0
12815	FITA CREPE ROLO DE 25 MM X 50 M	MAT.	UN	0,028204901	5,64	0
12892	LUVA RASPA DE COURO, CANO CURTO (PUNHO *7* CM)	MAT.	PAR	0,042714606	9,52	0
12893	BOTA DE SEGURANCA COM BIQUEIRA DE ACO E COLARINHO ACOLCHOADO	MAT.	PAR	0,00497911	50,78	0
25966	REDUTOR TIPO THINNER PARA ACABAMENTO	MAT.	L	0,004700765	13,75	0
2711	CARRINHO DE MAO DE ACO CAPACIDADE 50 A 60 L, PNEU COM CAMARA	MAT.	UN	0,002066906	107,15	0
34794	MECANICO DE REFRIGERACAO	M.O.	H	3,11	0	13,93
36144	RESPIRADOR DESCARTAVEL SEM VALVULA DE EXALACAO, PFF 1	MAT.	UN	0,346725192	1,18	0
36146	PROTETOR SOLAR FPS 30, EMBALAGEM 2 LITROS	MAT.	UN	0,003857333	179,86	0
36149	TRAVA-QUEDAS EM ACO PARA CORDA DE 12 MM, EXTENSOR DE 25 X 300 MM, COM MOSQUETAO TIPO GANCHO TRAVA DUPLA	MAT.	UN	0,0022392	124,31	0
36150	AVENTAL DE SEGURANCA DE RASPA DE COURO 1,00 X 0,60 M	MAT.	UN	0,008229993	31,42	0
36153	TALABARTE DE SEGURANCA, 2 MOSQUETOES TRAVA DUPLA *53* MM DE ABERTURA, COM ABSORVEDOR DE ENERGIA	MAT.	UN	0,00334325	141,5	0
37370	ALIMENTACAO - HORISTA (ENCARGOS COMPLEMENTARES) (COLETADO CAIXA)	MAT.	H	3,11	1,7	0
37372	EXAMES - HORISTA (ENCARGOS COMPLEMENTARES) (COLETADO CAIXA)	MAT.	H	3,11	0,37	0
37373	SEGURO - HORISTA (ENCARGOS COMPLEMENTARES) (COLETADO CAIXA)	MAT.	H	3,11	0,02	0
38382	LINHA DE PEDREIRO LISA 100 M	MAT.	UN	0,0084903	7,36	0
38390	ROLO DE LA DE CARNEIRO 23 CM (SEM CABO)	MAT.	UN	0,004700765	22,18	0
38393	ROLO DE ESPUMA POLIESTER 23 CM (SEM CABO)	MAT.	UN	0,004700765	10	0
38396	SELADOR HORIZONTAL PARA FITA DE ACO 1 "	MAT.	UN	0,000168562	281,79	0
38399	BOLSA DE LONA PARA FERRAMENTAS *50 X 35 X 25* CM	MAT.	UN	0,000842188	132,4	0
38413	LIXADEIRA ELETRICA ANGULAR, PARA DISCO DE 7 " (180 MM), POTENCIA DE 2.200 W, *5.000* RPM, 220 V	MAT.	UN	0,000137151	538,17	0
38476	ESCADA DUPLA DE ABRIR EM ALUMINIO, MODELO PINTOR, 8 DEGRAUS	MAT.	UN	0,000639727	199,49	0
38477	ESCADA EXTENSIVEL EM ALUMINIO COM 6,00 M ESTENDIDA	MAT.	UN	0,000137151	564,97	0
PESQUISA.MEC.13	Fita armaflex (rolo)	MAT.	UN	1	76,77	0

T.MEC.14	ADESIVO ARMAFLEX	SER.CG	LATA 1 L	3	114,1086069885	58,0881
10	BALDE PLASTICO CAPACIDADE *10* L	MAT.	UN	0,033431724	5,62	0
11359	ESMERILHADEIRA ANGULAR ELETRICA, DIAMETRO DO DISCO 7 (180 MM), ROTACAO 8500 RPM, POTENCIA 2400 W	MAT.	UN	0,000282309	522	0
12815	FITA CREPE ROLO DE 25 MM X 50 M	MAT.	UN	0,037818147	5,64	0
12892	LUVA RASPA DE COURO, CANO CURTO (PUNHO *7* CM)	MAT.	PAR	0,057273282	9,52	0
12893	BOTA DE SEGURANCA COM BIQUEIRA DE ACO E COLARINHO ACOLCHOADO	MAT.	PAR	0,00667617	50,78	0
25966	REDUTOR TIPO THINNER PARA ACABAMENTO	MAT.	L	0,006302955	13,75	0
2711	CARRINHO DE MAO DE ACO CAPACIDADE 50 A 60 L, PNEU COM CAMARA	MAT.	UN	0,002771382	107,15	0
34794	MECANICO DE REFRIGERACAO	M.O.	H	4,17	0	13,93
36144	RESPIRADOR DESCARTAVEL SEM VALVULA DE EXALACAO, PFF 1	MAT.	UN	0,464901624	1,18	0
36146	PROTETOR SOLAR FPS 30, EMBALAGEM 2 LITROS	MAT.	UN	0,005172051	179,86	0
36149	TRAVA-QUEDAS EM ACO PARA CORDA DE 12 MM, EXTENSOR DE 25 X 300 MM, COM MOSQUETAO TIPO GANCHO TRAVA DUPLA	MAT.	UN	0,0030024	124,31	0
36150	AVENTAL DE SEGURANCA DE RASPA DE COURO 1,00 X 0,60 M	MAT.	UN	0,011035071	31,42	0
36153	TALABARTE DE SEGURANCA, 2 MOSQUETOES TRAVA DUPLA *53* MM DE ABERTURA, COM ABSORVEDOR DE ENERGIA	MAT.	UN	0,00448275	141,5	0
37370	ALIMENTACAO - HORISTA (ENCARGOS COMPLEMENTARES) (COLETADO CAIXA)	MAT.	H	4,17	1,7	0
37372	EXAMES - HORISTA (ENCARGOS COMPLEMENTARES) (COLETADO CAIXA)	MAT.	H	4,17	0,37	0
37373	SEGURO - HORISTA (ENCARGOS COMPLEMENTARES) (COLETADO CAIXA)	MAT.	H	4,17	0,02	0
38382	LINHA DE PEDREIRO LISA 100 M	MAT.	UN	0,0113841	7,36	0
38390	ROLO DE LA DE CARNEIRO 23 CM (SEM CABO)	MAT.	UN	0,006302955	22,18	0
38393	ROLO DE ESPUMA POLIESTER 23 CM (SEM CABO)	MAT.	UN	0,006302955	10	0
38396	SELADOR HORIZONTAL PARA FITA DE ACO 1 "	MAT.	UN	0,000226014	281,79	0
38399	BOLSA DE LONA PARA FERRAMENTAS *50 X 35 X 25* CM	MAT.	UN	0,001129236	132,4	0
38413	LIXADEIRA ELETRICA ANGULAR, PARA DISCO DE 7 " (180 MM), POTENCIA DE 2.200 W, *5.000* RPM, 220 V	MAT.	UN	0,000183897	538,17	0
38476	ESCADA DUPLA DE ABRIR EM ALUMINIO, MODELO PINTOR, 8 DEGRAUS	MAT.	UN	0,000857769	199,49	0
38477	ESCADA EXTENSIVEL EM ALUMINIO COM 6,00 M ESTENDIDA	MAT.	UN	0,000183897	564,97	0
PESQUISA.MEC.14	Adesivo armaflex (lata com 900ml)	MAT.	UN	1	99,87	0

06.03	AR CONDICIONADO - BOCAS DE AR

T.MEC.15	BOCA DE AR - Registro + Filtro G4 650x650 mm - Ref.: Tropical	SER.CG	UN	1	376,606692472	86,9232
10	BALDE PLASTICO CAPACIDADE *10* L	MAT.	UN	0,050027328	5,62	0
11359	ESMERILHADEIRA ANGULAR ELETRICA, DIAMETRO DO DISCO 7 (180 MM), ROTACAO 8500 RPM, POTENCIA 2400 W	MAT.	UN	0,000422448	522	0
12815	FITA CREPE ROLO DE 25 MM X 50 M	MAT.	UN	0,056591184	5,64	0
12892	LUVA RASPA DE COURO, CANO CURTO (PUNHO *7* CM)	MAT.	PAR	0,085703904	9,52	0
12893	BOTA DE SEGURANCA COM BIQUEIRA DE ACO E COLARINHO ACOLCHOADO	MAT.	PAR	0,00999024	50,78	0
25966	REDUTOR TIPO THINNER PARA ACABAMENTO	MAT.	L	0,00943176	13,75	0
2711	CARRINHO DE MAO DE ACO CAPACIDADE 50 A 60 L, PNEU COM CAMARA	MAT.	UN	0,004147104	107,15	0
34794	MECANICO DE REFRIGERACAO	M.O.	H	6,24	0	13,93
36144	RESPIRADOR DESCARTAVEL SEM VALVULA DE EXALACAO, PFF 1	MAT.	UN	0,695680128	1,18	0
36146	PROTETOR SOLAR FPS 30, EMBALAGEM 2 LITROS	MAT.	UN	0,007739472	179,86	0
36149	TRAVA-QUEDAS EM ACO PARA CORDA DE 12 MM, EXTENSOR DE 25 X 300 MM, COM MOSQUETAO TIPO GANCHO TRAVA DUPLA	MAT.	UN	0,0044928	124,31	0
36150	AVENTAL DE SEGURANCA DE RASPA DE COURO 1,00 X 0,60 M	MAT.	UN	0,016512912	31,42	0
36153	TALABARTE DE SEGURANCA, 2 MOSQUETOES TRAVA DUPLA *53* MM DE ABERTURA, COM ABSORVEDOR DE ENERGIA	MAT.	UN	0,006708	141,5	0
37370	ALIMENTACAO - HORISTA (ENCARGOS COMPLEMENTARES) (COLETADO CAIXA)	MAT.	H	6,24	1,7	0
37372	EXAMES - HORISTA (ENCARGOS COMPLEMENTARES) (COLETADO CAIXA)	MAT.	H	6,24	0,37	0
37373	SEGURO - HORISTA (ENCARGOS COMPLEMENTARES) (COLETADO CAIXA)	MAT.	H	6,24	0,02	0
38382	LINHA DE PEDREIRO LISA 100 M	MAT.	UN	0,0170352	7,36	0
38390	ROLO DE LA DE CARNEIRO 23 CM (SEM CABO)	MAT.	UN	0,00943176	22,18	0
38393	ROLO DE ESPUMA POLIESTER 23 CM (SEM CABO)	MAT.	UN	0,00943176	10	0
38396	SELADOR HORIZONTAL PARA FITA DE ACO 1 "	MAT.	UN	0,000338208	281,79	0
38399	BOLSA DE LONA PARA FERRAMENTAS *50 X 35 X 25* CM	MAT.	UN	0,001689792	132,4	0
38413	LIXADEIRA ELETRICA ANGULAR, PARA DISCO DE 7 " (180 MM), POTENCIA DE 2.200 W, *5.000* RPM, 220 V	MAT.	UN	0,000275184	538,17	0
38476	ESCADA DUPLA DE ABRIR EM ALUMINIO, MODELO PINTOR, 8 DEGRAUS	MAT.	UN	0,001283568	199,49	0
38477	ESCADA EXTENSIVEL EM ALUMINIO COM 6,00 M ESTENDIDA	MAT.	UN	0,000275184	564,97	0
PESQUISA.MEC.15	Registro + Filtro G4 650x650 mm - Ref.: Tropical	MAT.	UN	1	355,3	0

T.MEC.16	BOCA DE AR - VSH2M 300x200 - Ref.: Tropical	SER.CG	UN	2	116,7983413975	27,1635
10	BALDE PLASTICO CAPACIDADE *10* L	MAT.	UN	0,01563354	5,62	0
11359	ESMERILHADEIRA ANGULAR ELETRICA, DIAMETRO DO DISCO 7 (180 MM), ROTACAO 8500 RPM, POTENCIA 2400 W	MAT.	UN	0,000132015	522	0
12815	FITA CREPE ROLO DE 25 MM X 50 M	MAT.	UN	0,017684745	5,64	0
12892	LUVA RASPA DE COURO, CANO CURTO (PUNHO *7* CM)	MAT.	PAR	0,02678247	9,52	0
12893	BOTA DE SEGURANCA COM BIQUEIRA DE ACO E COLARINHO ACOLCHOADO	MAT.	PAR	0,00312195	50,78	0
25966	REDUTOR TIPO THINNER PARA ACABAMENTO	MAT.	L	0,002947425	13,75	0
2711	CARRINHO DE MAO DE ACO CAPACIDADE 50 A 60 L, PNEU COM CAMARA	MAT.	UN	0,00129597	107,15	0
34794	MECANICO DE REFRIGERACAO	M.O.	H	1,95	0	13,93
36144	RESPIRADOR DESCARTAVEL SEM VALVULA DE EXALACAO, PFF 1	MAT.	UN	0,21740004	1,18	0
36146	PROTETOR SOLAR FPS 30, EMBALAGEM 2 LITROS	MAT.	UN	0,002418585	179,86	0
36149	TRAVA-QUEDAS EM ACO PARA CORDA DE 12 MM, EXTENSOR DE 25 X 300 MM, COM MOSQUETAO TIPO GANCHO TRAVA DUPLA	MAT.	UN	0,001404	124,31	0
36150	AVENTAL DE SEGURANCA DE RASPA DE COURO 1,00 X 0,60 M	MAT.	UN	0,005160285	31,42	0
36153	TALABARTE DE SEGURANCA, 2 MOSQUETOES TRAVA DUPLA *53* MM DE ABERTURA, COM ABSORVEDOR DE ENERGIA	MAT.	UN	0,00209625	141,5	0
37370	ALIMENTACAO - HORISTA (ENCARGOS COMPLEMENTARES) (COLETADO CAIXA)	MAT.	H	1,95	1,7	0
37372	EXAMES - HORISTA (ENCARGOS COMPLEMENTARES) (COLETADO CAIXA)	MAT.	H	1,95	0,37	0
37373	SEGURO - HORISTA (ENCARGOS COMPLEMENTARES) (COLETADO CAIXA)	MAT.	H	1,95	0,02	0
38382	LINHA DE PEDREIRO LISA 100 M	MAT.	UN	0,0053235	7,36	0
38390	ROLO DE LA DE CARNEIRO 23 CM (SEM CABO)	MAT.	UN	0,002947425	22,18	0
38393	ROLO DE ESPUMA POLIESTER 23 CM (SEM CABO)	MAT.	UN	0,002947425	10	0
38396	SELADOR HORIZONTAL PARA FITA DE ACO 1 "	MAT.	UN	0,00010569	281,79	0
38399	BOLSA DE LONA PARA FERRAMENTAS *50 X 35 X 25* CM	MAT.	UN	0,00052806	132,4	0
38413	LIXADEIRA ELETRICA ANGULAR, PARA DISCO DE 7 " (180 MM), POTENCIA DE 2.200 W, *5.000* RPM, 220 V	MAT.	UN	8,5995E-05	538,17	0
38476	ESCADA DUPLA DE ABRIR EM ALUMINIO, MODELO PINTOR, 8 DEGRAUS	MAT.	UN	0,000401115	199,49	0
38477	ESCADA EXTENSIVEL EM ALUMINIO COM 6,00 M ESTENDIDA	MAT.	UN	8,5995E-05	564,97	0
PESQUISA.MEC.16	VSH2M 300x200 - Ref.: Tropical	MAT.	UN	1	110,14	0

T.MEC.17	BOCA DE AR - VSH2M 500x300 - Ref.: Tropical	SER.CG	UN	1	213,865741218	49,5908
10	BALDE PLASTICO CAPACIDADE *10* L	MAT.	UN	0,028541232	5,62	0
11359	ESMERILHADEIRA ANGULAR ELETRICA, DIAMETRO DO DISCO 7 (180 MM), ROTACAO 8500 RPM, POTENCIA 2400 W	MAT.	UN	0,000241012	522	0
12815	FITA CREPE ROLO DE 25 MM X 50 M	MAT.	UN	0,032285996	5,64	0
12892	LUVA RASPA DE COURO, CANO CURTO (PUNHO *7* CM)	MAT.	PAR	0,048895176	9,52	0
12893	BOTA DE SEGURANCA COM BIQUEIRA DE ACO E COLARINHO ACOLCHOADO	MAT.	PAR	0,00569956	50,78	0
25966	REDUTOR TIPO THINNER PARA ACABAMENTO	MAT.	L	0,00538094	13,75	0
2711	CARRINHO DE MAO DE ACO CAPACIDADE 50 A 60 L, PNEU COM CAMARA	MAT.	UN	0,002365976	107,15	0
34794	MECANICO DE REFRIGERACAO	M.O.	H	3,56	0	13,93
36144	RESPIRADOR DESCARTAVEL SEM VALVULA DE EXALACAO, PFF 1	MAT.	UN	0,396894432	1,18	0
36146	PROTETOR SOLAR FPS 30, EMBALAGEM 2 LITROS	MAT.	UN	0,004415468	179,86	0
36149	TRAVA-QUEDAS EM ACO PARA CORDA DE 12 MM, EXTENSOR DE 25 X 300 MM, COM MOSQUETAO TIPO GANCHO TRAVA DUPLA	MAT.	UN	0,0025632	124,31	0
36150	AVENTAL DE SEGURANCA DE RASPA DE COURO 1,00 X 0,60 M	MAT.	UN	0,009420828	31,42	0
36153	TALABARTE DE SEGURANCA, 2 MOSQUETOES TRAVA DUPLA *53* MM DE ABERTURA, COM ABSORVEDOR DE ENERGIA	MAT.	UN	0,003827	141,5	0
37370	ALIMENTACAO - HORISTA (ENCARGOS COMPLEMENTARES) (COLETADO CAIXA)	MAT.	H	3,56	1,7	0
37372	EXAMES - HORISTA (ENCARGOS COMPLEMENTARES) (COLETADO CAIXA)	MAT.	H	3,56	0,37	0
37373	SEGURO - HORISTA (ENCARGOS COMPLEMENTARES) (COLETADO CAIXA)	MAT.	H	3,56	0,02	0
38382	LINHA DE PEDREIRO LISA 100 M	MAT.	UN	0,0097188	7,36	0
38390	ROLO DE LA DE CARNEIRO 23 CM (SEM CABO)	MAT.	UN	0,00538094	22,18	0
38393	ROLO DE ESPUMA POLIESTER 23 CM (SEM CABO)	MAT.	UN	0,00538094	10	0
38396	SELADOR HORIZONTAL PARA FITA DE ACO 1 "	MAT.	UN	0,000192952	281,79	0
38399	BOLSA DE LONA PARA FERRAMENTAS *50 X 35 X 25* CM	MAT.	UN	0,000964048	132,4	0
38413	LIXADEIRA ELETRICA ANGULAR, PARA DISCO DE 7 " (180 MM), POTENCIA DE 2.200 W, *5.000* RPM, 220 V	MAT.	UN	0,000156996	538,17	0
38476	ESCADA DUPLA DE ABRIR EM ALUMINIO, MODELO PINTOR, 8 DEGRAUS	MAT.	UN	0,000732292	199,49	0
38477	ESCADA EXTENSIVEL EM ALUMINIO COM 6,00 M ESTENDIDA	MAT.	UN	0,000156996	564,97	0
PESQUISA.MEC.17	VSH2M 500x300 - Ref.: Tropical	MAT.	UN	1	201,71	0

T.MEC.18	BOCA DE AR - VSH2M 500x600 - Ref.: Tropical	SER.CG	UN	1	350,716006809	80,5154
10	BALDE PLASTICO CAPACIDADE *10* L	MAT.	UN	0,046339416	5,62	0
11359	ESMERILHADEIRA ANGULAR ELETRICA, DIAMETRO DO DISCO 7 (180 MM), ROTACAO 8500 RPM, POTENCIA 2400 W	MAT.	UN	0,000391306	522	0
12815	FITA CREPE ROLO DE 25 MM X 50 M	MAT.	UN	0,052419398	5,64	0
12892	LUVA RASPA DE COURO, CANO CURTO (PUNHO *7* CM)	MAT.	PAR	0,079385988	9,52	0
12893	BOTA DE SEGURANCA COM BIQUEIRA DE ACO E COLARINHO ACOLCHOADO	MAT.	PAR	0,00925378	50,78	0
25966	REDUTOR TIPO THINNER PARA ACABAMENTO	MAT.	L	0,00873647	13,75	0
2711	CARRINHO DE MAO DE ACO CAPACIDADE 50 A 60 L, PNEU COM CAMARA	MAT.	UN	0,003841388	107,15	0
34794	MECANICO DE REFRIGERACAO	M.O.	H	5,78	0	13,93
36144	RESPIRADOR DESCARTAVEL SEM VALVULA DE EXALACAO, PFF 1	MAT.	UN	0,644396016	1,18	0
36146	PROTETOR SOLAR FPS 30, EMBALAGEM 2 LITROS	MAT.	UN	0,007168934	179,86	0
36149	TRAVA-QUEDAS EM ACO PARA CORDA DE 12 MM, EXTENSOR DE 25 X 300 MM, COM MOSQUETAO TIPO GANCHO TRAVA DUPLA	MAT.	UN	0,0041616	124,31	0
36150	AVENTAL DE SEGURANCA DE RASPA DE COURO 1,00 X 0,60 M	MAT.	UN	0,015295614	31,42	0
36153	TALABARTE DE SEGURANCA, 2 MOSQUETOES TRAVA DUPLA *53* MM DE ABERTURA, COM ABSORVEDOR DE ENERGIA	MAT.	UN	0,0062135	141,5	0
37370	ALIMENTACAO - HORISTA (ENCARGOS COMPLEMENTARES) (COLETADO CAIXA)	MAT.	H	5,78	1,7	0
37372	EXAMES - HORISTA (ENCARGOS COMPLEMENTARES) (COLETADO CAIXA)	MAT.	H	5,78	0,37	0
37373	SEGURO - HORISTA (ENCARGOS COMPLEMENTARES) (COLETADO CAIXA)	MAT.	H	5,78	0,02	0
38382	LINHA DE PEDREIRO LISA 100 M	MAT.	UN	0,0157794	7,36	0
38390	ROLO DE LA DE CARNEIRO 23 CM (SEM CABO)	MAT.	UN	0,00873647	22,18	0
38393	ROLO DE ESPUMA POLIESTER 23 CM (SEM CABO)	MAT.	UN	0,00873647	10	0
38396	SELADOR HORIZONTAL PARA FITA DE ACO 1 "	MAT.	UN	0,000313276	281,79	0
38399	BOLSA DE LONA PARA FERRAMENTAS *50 X 35 X 25* CM	MAT.	UN	0,001565224	132,4	0
38413	LIXADEIRA ELETRICA ANGULAR, PARA DISCO DE 7 " (180 MM), POTENCIA DE 2.200 W, *5.000* RPM, 220 V	MAT.	UN	0,000254898	538,17	0
38476	ESCADA DUPLA DE ABRIR EM ALUMINIO, MODELO PINTOR, 8 DEGRAUS	MAT.	UN	0,001188946	199,49	0
38477	ESCADA EXTENSIVEL EM ALUMINIO COM 6,00 M ESTENDIDA	MAT.	UN	0,000254898	564,97	0
PESQUISA.MEC.18	VSH2M 500x600 - Ref.: Tropical	MAT.	UN	1	330,98	0

T.MEC.19	BOCA DE AR - VSH2M 500x800 - Ref.: Tropical	SER.CG	UN	1	431,3073370955	99,0423
10	BALDE PLASTICO CAPACIDADE *10* L	MAT.	UN	0,057002292	5,62	0
11359	ESMERILHADEIRA ANGULAR ELETRICA, DIAMETRO DO DISCO 7 (180 MM), ROTACAO 8500 RPM, POTENCIA 2400 W	MAT.	UN	0,000481347	522	0
12815	FITA CREPE ROLO DE 25 MM X 50 M	MAT.	UN	0,064481301	5,64	0
12892	LUVA RASPA DE COURO, CANO CURTO (PUNHO *7* CM)	MAT.	PAR	0,097653006	9,52	0
12893	BOTA DE SEGURANCA COM BIQUEIRA DE ACO E COLARINHO ACOLCHOADO	MAT.	PAR	0,01138311	50,78	0
25966	REDUTOR TIPO THINNER PARA ACABAMENTO	MAT.	L	0,010746765	13,75	0
2711	CARRINHO DE MAO DE ACO CAPACIDADE 50 A 60 L, PNEU COM CAMARA	MAT.	UN	0,004725306	107,15	0
34794	MECANICO DE REFRIGERACAO	M.O.	H	7,11	0	13,93
36144	RESPIRADOR DESCARTAVEL SEM VALVULA DE EXALACAO, PFF 1	MAT.	UN	0,792673992	1,18	0
36146	PROTETOR SOLAR FPS 30, EMBALAGEM 2 LITROS	MAT.	UN	0,008818533	179,86	0
36149	TRAVA-QUEDAS EM ACO PARA CORDA DE 12 MM, EXTENSOR DE 25 X 300 MM, COM MOSQUETAO TIPO GANCHO TRAVA DUPLA	MAT.	UN	0,0051192	124,31	0
36150	AVENTAL DE SEGURANCA DE RASPA DE COURO 1,00 X 0,60 M	MAT.	UN	0,018815193	31,42	0
36153	TALABARTE DE SEGURANCA, 2 MOSQUETOES TRAVA DUPLA *53* MM DE ABERTURA, COM ABSORVEDOR DE ENERGIA	MAT.	UN	0,00764325	141,5	0
37370	ALIMENTACAO - HORISTA (ENCARGOS COMPLEMENTARES) (COLETADO CAIXA)	MAT.	H	7,11	1,7	0
37372	EXAMES - HORISTA (ENCARGOS COMPLEMENTARES) (COLETADO CAIXA)	MAT.	H	7,11	0,37	0
37373	SEGURO - HORISTA (ENCARGOS COMPLEMENTARES) (COLETADO CAIXA)	MAT.	H	7,11	0,02	0
38382	LINHA DE PEDREIRO LISA 100 M	MAT.	UN	0,0194103	7,36	0
38390	ROLO DE LA DE CARNEIRO 23 CM (SEM CABO)	MAT.	UN	0,010746765	22,18	0
38393	ROLO DE ESPUMA POLIESTER 23 CM (SEM CABO)	MAT.	UN	0,010746765	10	0
38396	SELADOR HORIZONTAL PARA FITA DE ACO 1 "	MAT.	UN	0,000385362	281,79	0
38399	BOLSA DE LONA PARA FERRAMENTAS *50 X 35 X 25* CM	MAT.	UN	0,001925388	132,4	0
38413	LIXADEIRA ELETRICA ANGULAR, PARA DISCO DE 7 " (180 MM), POTENCIA DE 2.200 W, *5.000* RPM, 220 V	MAT.	UN	0,000313551	538,17	0
38476	ESCADA DUPLA DE ABRIR EM ALUMINIO, MODELO PINTOR, 8 DEGRAUS	MAT.	UN	0,001462527	199,49	0
38477	ESCADA EXTENSIVEL EM ALUMINIO COM 6,00 M ESTENDIDA	MAT.	UN	0,000313551	564,97	0
PESQUISA.MEC.19	VSH2M 500x800 - Ref.: Tropical	MAT.	UN	1	407,03	0

T.MEC.20	BOCA DE AR - DQE-41 + RG TAM 2 - Ref.: Tropical	SER.CG	UN	15	112,8403066305	25,2133
10	BALDE PLASTICO CAPACIDADE *10* L	MAT.	UN	0,014511132	5,62	0
11359	ESMERILHADEIRA ANGULAR ELETRICA, DIAMETRO DO DISCO 7 (180 MM), ROTACAO 8500 RPM, POTENCIA 2400 W	MAT.	UN	0,000122537	522	0
12815	FITA CREPE ROLO DE 25 MM X 50 M	MAT.	UN	0,016415071	5,64	0
12892	LUVA RASPA DE COURO, CANO CURTO (PUNHO *7* CM)	MAT.	PAR	0,024859626	9,52	0
12893	BOTA DE SEGURANCA COM BIQUEIRA DE ACO E COLARINHO ACOLCHOADO	MAT.	PAR	0,00289781	50,78	0
25966	REDUTOR TIPO THINNER PARA ACABAMENTO	MAT.	L	0,002735815	13,75	0
2711	CARRINHO DE MAO DE ACO CAPACIDADE 50 A 60 L, PNEU COM CAMARA	MAT.	UN	0,001202926	107,15	0
34794	MECANICO DE REFRIGERACAO	M.O.	H	1,81	0	13,93
36144	RESPIRADOR DESCARTAVEL SEM VALVULA DE EXALACAO, PFF 1	MAT.	UN	0,201791832	1,18	0
36146	PROTETOR SOLAR FPS 30, EMBALAGEM 2 LITROS	MAT.	UN	0,002244943	179,86	0
36149	TRAVA-QUEDAS EM ACO PARA CORDA DE 12 MM, EXTENSOR DE 25 X 300 MM, COM MOSQUETAO TIPO GANCHO TRAVA DUPLA	MAT.	UN	0,0013032	124,31	0
36150	AVENTAL DE SEGURANCA DE RASPA DE COURO 1,00 X 0,60 M	MAT.	UN	0,004789803	31,42	0
36153	TALABARTE DE SEGURANCA, 2 MOSQUETOES TRAVA DUPLA *53* MM DE ABERTURA, COM ABSORVEDOR DE ENERGIA	MAT.	UN	0,00194575	141,5	0
37370	ALIMENTACAO - HORISTA (ENCARGOS COMPLEMENTARES) (COLETADO CAIXA)	MAT.	H	1,81	1,7	0
37372	EXAMES - HORISTA (ENCARGOS COMPLEMENTARES) (COLETADO CAIXA)	MAT.	H	1,81	0,37	0
37373	SEGURO - HORISTA (ENCARGOS COMPLEMENTARES) (COLETADO CAIXA)	MAT.	H	1,81	0,02	0
38382	LINHA DE PEDREIRO LISA 100 M	MAT.	UN	0,0049413	7,36	0
38390	ROLO DE LA DE CARNEIRO 23 CM (SEM CABO)	MAT.	UN	0,002735815	22,18	0
38393	ROLO DE ESPUMA POLIESTER 23 CM (SEM CABO)	MAT.	UN	0,002735815	10	0
38396	SELADOR HORIZONTAL PARA FITA DE ACO 1 "	MAT.	UN	9,8102E-05	281,79	0
38399	BOLSA DE LONA PARA FERRAMENTAS *50 X 35 X 25* CM	MAT.	UN	0,000490148	132,4	0
38413	LIXADEIRA ELETRICA ANGULAR, PARA DISCO DE 7 " (180 MM), POTENCIA DE 2.200 W, *5.000* RPM, 220 V	MAT.	UN	7,9821E-05	538,17	0
38476	ESCADA DUPLA DE ABRIR EM ALUMINIO, MODELO PINTOR, 8 DEGRAUS	MAT.	UN	0,000372317	199,49	0
38477	ESCADA EXTENSIVEL EM ALUMINIO COM 6,00 M ESTENDIDA	MAT.	UN	7,9821E-05	564,97	0
PESQUISA.MEC.20	DQE-41 + RG TAM 2 - Ref.: Tropical	MAT.	UN	1	106,66	0

06.04	AR CONDICIONADO - EQUIPAMENTOS

T.ENG.MEC	ENGENHEIRO MECÂNICO COM ENCARGOS COMPLEMENTARES (COM BASE NO SINAPI 34783)	SER.CG	H	120	0,4345724936	76,67
12892	LUVA RASPA DE COURO, CANO CURTO (PUNHO *7* CM)	MAT.	PAR	0,00068673	9,52	0
12893	BOTA DE SEGURANCA COM BIQUEIRA DE ACO E COLARINHO ACOLCHOADO	MAT.	PAR	8,005E-05	50,78	0
36144	RESPIRADOR DESCARTAVEL SEM VALVULA DE EXALACAO, PFF 1	MAT.	UN	0,00557436	1,18	0
36146	PROTETOR SOLAR FPS 30, EMBALAGEM 2 LITROS	MAT.	UN	6,2015E-05	179,86	0
36149	TRAVA-QUEDAS EM ACO PARA CORDA DE 12 MM, EXTENSOR DE 25 X 300 MM, COM MOSQUETAO TIPO GANCHO TRAVA DUPLA	MAT.	UN	3,6E-05	124,31	0
36150	AVENTAL DE SEGURANCA DE RASPA DE COURO 1,00 X 0,60 M	MAT.	UN	0,000132315	31,42	0
36153	TALABARTE DE SEGURANCA, 2 MOSQUETOES TRAVA DUPLA *53* MM DE ABERTURA, COM ABSORVEDOR DE ENERGIA	MAT.	UN	5,375E-05	141,5	0
37372	EXAMES - HORISTA (ENCARGOS COMPLEMENTARES) (COLETADO CAIXA)	MAT.	H	1	0,37	0
37373	SEGURO - HORISTA (ENCARGOS COMPLEMENTARES) (COLETADO CAIXA)	MAT.	H	1	0,02	0
PESQUISA.ENG.MEC	ENGENHEIRO MECÂNICO	M.O.	H	1	0	76,67

T.MEC.21	Splitão fixo - Capacidade: 5 TR - Referência: Carrier/hitachi/trane	SER.CG	UN	1	11.665,91	2.507,40
10	BALDE PLASTICO CAPACIDADE *10* L	MAT.	UN	1,443096	5,62	0
11359	ESMERILHADEIRA ANGULAR ELETRICA, DIAMETRO DO DISCO 7 (180 MM), ROTACAO 8500 RPM, POTENCIA 2400 W	MAT.	UN	0,012186	522	0
12815	FITA CREPE ROLO DE 25 MM X 50 M	MAT.	UN	1,632438	5,64	0
12892	LUVA RASPA DE COURO, CANO CURTO (PUNHO *7* CM)	MAT.	PAR	2,472228	9,52	0
12893	BOTA DE SEGURANCA COM BIQUEIRA DE ACO E COLARINHO ACOLCHOADO	MAT.	PAR	0,28818	50,78	0
25966	REDUTOR TIPO THINNER PARA ACABAMENTO	MAT.	L	0,27207	13,75	0
2711	CARRINHO DE MAO DE ACO CAPACIDADE 50 A 60 L, PNEU COM CAMARA	MAT.	UN	0,119628	107,15	0
34794	MECANICO DE REFRIGERACAO	M.O.	H	180	0	13,93
36144	RESPIRADOR DESCARTAVEL SEM VALVULA DE EXALACAO, PFF 1	MAT.	UN	20,067696	1,18	0
36146	PROTETOR SOLAR FPS 30, EMBALAGEM 2 LITROS	MAT.	UN	0,223254	179,86	0
36149	TRAVA-QUEDAS EM ACO PARA CORDA DE 12 MM, EXTENSOR DE 25 X 300 MM, COM MOSQUETAO TIPO GANCHO TRAVA DUPLA	MAT.	UN	0,1296	124,31	0
36150	AVENTAL DE SEGURANCA DE RASPA DE COURO 1,00 X 0,60 M	MAT.	UN	0,476334	31,42	0
36153	TALABARTE DE SEGURANCA, 2 MOSQUETOES TRAVA DUPLA *53* MM DE ABERTURA, COM ABSORVEDOR DE ENERGIA	MAT.	UN	0,1935	141,5	0
37370	ALIMENTACAO - HORISTA (ENCARGOS COMPLEMENTARES) (COLETADO CAIXA)	MAT.	H	180	1,7	0
37372	EXAMES - HORISTA (ENCARGOS COMPLEMENTARES) (COLETADO CAIXA)	MAT.	H	180	0,37	0
37373	SEGURO - HORISTA (ENCARGOS COMPLEMENTARES) (COLETADO CAIXA)	MAT.	H	180	0,02	0
38382	LINHA DE PEDREIRO LISA 100 M	MAT.	UN	0,4914	7,36	0
38390	ROLO DE LA DE CARNEIRO 23 CM (SEM CABO)	MAT.	UN	0,27207	22,18	0
38393	ROLO DE ESPUMA POLIESTER 23 CM (SEM CABO)	MAT.	UN	0,27207	10	0
38396	SELADOR HORIZONTAL PARA FITA DE ACO 1 "	MAT.	UN	0,009756	281,79	0
38399	BOLSA DE LONA PARA FERRAMENTAS *50 X 35 X 25* CM	MAT.	UN	0,048744	132,4	0
38413	LIXADEIRA ELETRICA ANGULAR, PARA DISCO DE 7 " (180 MM), POTENCIA DE 2.200 W, *5.000* RPM, 220 V	MAT.	UN	0,007938	538,17	0
38476	ESCADA DUPLA DE ABRIR EM ALUMINIO, MODELO PINTOR, 8 DEGRAUS	MAT.	UN	0,037026	199,49	0
38477	ESCADA EXTENSIVEL EM ALUMINIO COM 6,00 M ESTENDIDA	MAT.	UN	0,007938	564,97	0
PESQUISA.MEC.21	Splitão fixo - Capacidade: 5 TR - Referência: Carrier	MAT.	UN	1	11051,29	0

07.00	RECOMPOSIÇÕES, FORROS E PINTURA

39694	PISO ELEVADO COM 2 PLACAS DE ACO COM ENCHIMENTO DE CONCRETO CELULAR, INCLUSO BASE/HASTE/CRUZETAS, 60 X 60 CM, H = *28* CM, RESISTENCIA CARGA CONCENTRADA 496 KG (COM COLOCACAO)	MAT.	M2	1,44	157,06	0

74245/1U	PINTURA ACRILICA EM PISO CIMENTADO DUAS DEMAOS	SER.CG	M2	10	4,55942043	6,8055295
10	BALDE PLASTICO CAPACIDADE *10* L	MAT.	UN	0,00481032	5,62	0
11359	ESMERILHADEIRA ANGULAR ELETRICA, DIAMETRO DO DISCO 7 (180 MM), ROTACAO 8500 RPM, POTENCIA 2400 W	MAT.	UN	4,062E-05	522	0
12815	FITA CREPE ROLO DE 25 MM X 50 M	MAT.	UN	0,00544146	5,64	0
12892	LUVA RASPA DE COURO, CANO CURTO (PUNHO *7* CM)	MAT.	PAR	0,00824076	9,52	0
12893	BOTA DE SEGURANCA COM BIQUEIRA DE ACO E COLARINHO ACOLCHOADO	MAT.	PAR	0,0009606	50,78	0
25966	REDUTOR TIPO THINNER PARA ACABAMENTO	MAT.	L	0,0009069	13,75	0
2711	CARRINHO DE MAO DE ACO CAPACIDADE 50 A 60 L, PNEU COM CAMARA	MAT.	UN	0,00039876	107,15	0
36144	RESPIRADOR DESCARTAVEL SEM VALVULA DE EXALACAO, PFF 1	MAT.	UN	0,06689232	1,18	0
36146	PROTETOR SOLAR FPS 30, EMBALAGEM 2 LITROS	MAT.	UN	0,00074418	179,86	0
36149	TRAVA-QUEDAS EM ACO PARA CORDA DE 12 MM, EXTENSOR DE 25 X 300 MM, COM MOSQUETAO TIPO GANCHO TRAVA DUPLA	MAT.	UN	0,000432	124,31	0
36150	AVENTAL DE SEGURANCA DE RASPA DE COURO 1,00 X 0,60 M	MAT.	UN	0,00158778	31,42	0
36153	TALABARTE DE SEGURANCA, 2 MOSQUETOES TRAVA DUPLA *53* MM DE ABERTURA, COM ABSORVEDOR DE ENERGIA	MAT.	UN	0,000645	141,5	0
37370	ALIMENTACAO - HORISTA (ENCARGOS COMPLEMENTARES) (COLETADO CAIXA)	MAT.	H	0,6	1,7	0
37371	TRANSPORTE - HORISTA (ENCARGOS COMPLEMENTARES) (COLETADO CAIXA)	MAT.	H	0,6	0,64	0
37372	EXAMES - HORISTA (ENCARGOS COMPLEMENTARES) (COLETADO CAIXA)	MAT.	H	0,6	0,37	0
37373	SEGURO - HORISTA (ENCARGOS COMPLEMENTARES) (COLETADO CAIXA)	MAT.	H	0,6	0,02	0
38382	LINHA DE PEDREIRO LISA 100 M	MAT.	UN	0,001638	7,36	0
38390	ROLO DE LA DE CARNEIRO 23 CM (SEM CABO)	MAT.	UN	0,0009069	22,18	0
38393	ROLO DE ESPUMA POLIESTER 23 CM (SEM CABO)	MAT.	UN	0,0009069	10	0
38396	SELADOR HORIZONTAL PARA FITA DE ACO 1 "	MAT.	UN	3,252E-05	281,79	0
38399	BOLSA DE LONA PARA FERRAMENTAS *50 X 35 X 25* CM	MAT.	UN	0,00016248	132,4	0
38413	LIXADEIRA ELETRICA ANGULAR, PARA DISCO DE 7 " (180 MM), POTENCIA DE 2.200 W, *5.000* RPM, 220 V	MAT.	UN	2,646E-05	538,17	0
38476	ESCADA DUPLA DE ABRIR EM ALUMINIO, MODELO PINTOR, 8 DEGRAUS	MAT.	UN	0,00012342	199,49	0
38477	ESCADA EXTENSIVEL EM ALUMINIO COM 6,00 M ESTENDIDA	MAT.	UN	2,646E-05	564,97	0
4783	PINTOR	M.O.	H	0,354165	0	13,35
6111	SERVENTE DE OBRAS	M.O.	H	0,254275	0	8,17
7348	TINTA ACRILICA PREMIUM PARA PISO	MAT.	L	0,17	12,51	0

88486U	APLICAÇÃO MANUAL DE PINTURA COM TINTA LÁTEX PVA EM TETO, DUAS DEMÃOS. AF_06/2014	SER.CG	M2	380	6,28665138795	2,811708884
10	BALDE PLASTICO CAPACIDADE *10* L	MAT.	UN	0,00185999	5,62	0
11359	ESMERILHADEIRA ANGULAR ELETRICA, DIAMETRO DO DISCO 7 (180 MM), ROTACAO 8500 RPM, POTENCIA 2400 W	MAT.	UN	1,5706E-05	522	0
12815	FITA CREPE ROLO DE 25 MM X 50 M	MAT.	UN	0,002104031	5,64	0
12892	LUVA RASPA DE COURO, CANO CURTO (PUNHO *7* CM)	MAT.	PAR	0,003186427	9,52	0
12893	BOTA DE SEGURANCA COM BIQUEIRA DE ACO E COLARINHO ACOLCHOADO	MAT.	PAR	0,000371432	50,78	0
25966	REDUTOR TIPO THINNER PARA ACABAMENTO	MAT.	L	0,000350668	13,75	0
2711	CARRINHO DE MAO DE ACO CAPACIDADE 50 A 60 L, PNEU COM CAMARA	MAT.	UN	0,000154187	107,15	0
36144	RESPIRADOR DESCARTAVEL SEM VALVULA DE EXALACAO, PFF 1	MAT.	UN	0,02586503	1,18	0
36146	PROTETOR SOLAR FPS 30, EMBALAGEM 2 LITROS	MAT.	UN	0,00028775	179,86	0
36149	TRAVA-QUEDAS EM ACO PARA CORDA DE 12 MM, EXTENSOR DE 25 X 300 MM, COM MOSQUETAO TIPO GANCHO TRAVA DUPLA	MAT.	UN	0,00016704	124,31	0
36150	AVENTAL DE SEGURANCA DE RASPA DE COURO 1,00 X 0,60 M	MAT.	UN	0,000613942	31,42	0
36153	TALABARTE DE SEGURANCA, 2 MOSQUETOES TRAVA DUPLA *53* MM DE ABERTURA, COM ABSORVEDOR DE ENERGIA	MAT.	UN	0,0002494	141,5	0
37370	ALIMENTACAO - HORISTA (ENCARGOS COMPLEMENTARES) (COLETADO CAIXA)	MAT.	H	0,232	1,7	0
37371	TRANSPORTE - HORISTA (ENCARGOS COMPLEMENTARES) (COLETADO CAIXA)	MAT.	H	0,232	0,64	0
37372	EXAMES - HORISTA (ENCARGOS COMPLEMENTARES) (COLETADO CAIXA)	MAT.	H	0,232	0,37	0
37373	SEGURO - HORISTA (ENCARGOS COMPLEMENTARES) (COLETADO CAIXA)	MAT.	H	0,232	0,02	0
38382	LINHA DE PEDREIRO LISA 100 M	MAT.	UN	0,00063336	7,36	0
38390	ROLO DE LA DE CARNEIRO 23 CM (SEM CABO)	MAT.	UN	0,000350668	22,18	0
38393	ROLO DE ESPUMA POLIESTER 23 CM (SEM CABO)	MAT.	UN	0,000350668	10	0
38396	SELADOR HORIZONTAL PARA FITA DE ACO 1 "	MAT.	UN	1,2574E-05	281,79	0
38399	BOLSA DE LONA PARA FERRAMENTAS *50 X 35 X 25* CM	MAT.	UN	6,2826E-05	132,4	0
38413	LIXADEIRA ELETRICA ANGULAR, PARA DISCO DE 7 " (180 MM), POTENCIA DE 2.200 W, *5.000* RPM, 220 V	MAT.	UN	1,0231E-05	538,17	0
38476	ESCADA DUPLA DE ABRIR EM ALUMINIO, MODELO PINTOR, 8 DEGRAUS	MAT.	UN	4,7722E-05	199,49	0
38477	ESCADA EXTENSIVEL EM ALUMINIO COM 6,00 M ESTENDIDA	MAT.	UN	1,0231E-05	564,97	0
4783	PINTOR	M.O.	H	0,172023	0	13,35
6111	SERVENTE DE OBRAS	M.O.	H	0,0630602	0	8,17
7345	TINTA LATEX PVA PREMIUM, COR BRANCA	MAT.	L	0,33	16,2	0

88489U	APLICAÇÃO MANUAL DE PINTURA COM TINTA LÁTEX ACRÍLICA EM PAREDES, DUAS DEMÃOS. AF_06/2014	SER.CG	M2	200	7,22546095703	3,099527538
10	BALDE PLASTICO CAPACIDADE *10* L	MAT.	UN	0,002052403	5,62	0
11359	ESMERILHADEIRA ANGULAR ELETRICA, DIAMETRO DO DISCO 7 (180 MM), ROTACAO 8500 RPM, POTENCIA 2400 W	MAT.	UN	1,7331E-05	522	0
12815	FITA CREPE ROLO DE 25 MM X 50 M	MAT.	UN	0,00232169	5,64	0
12892	LUVA RASPA DE COURO, CANO CURTO (PUNHO *7* CM)	MAT.	PAR	0,003516057	9,52	0
12893	BOTA DE SEGURANCA COM BIQUEIRA DE ACO E COLARINHO ACOLCHOADO	MAT.	PAR	0,000409856	50,78	0
25966	REDUTOR TIPO THINNER PARA ACABAMENTO	MAT.	L	0,000386944	13,75	0
2711	CARRINHO DE MAO DE ACO CAPACIDADE 50 A 60 L, PNEU COM CAMARA	MAT.	UN	0,000170137	107,15	0
36144	RESPIRADOR DESCARTAVEL SEM VALVULA DE EXALACAO, PFF 1	MAT.	UN	0,028540723	1,18	0
36146	PROTETOR SOLAR FPS 30, EMBALAGEM 2 LITROS	MAT.	UN	0,000317517	179,86	0
36149	TRAVA-QUEDAS EM ACO PARA CORDA DE 12 MM, EXTENSOR DE 25 X 300 MM, COM MOSQUETAO TIPO GANCHO TRAVA DUPLA	MAT.	UN	0,00018432	124,31	0
36150	AVENTAL DE SEGURANCA DE RASPA DE COURO 1,00 X 0,60 M	MAT.	UN	0,000677453	31,42	0
36153	TALABARTE DE SEGURANCA, 2 MOSQUETOES TRAVA DUPLA *53* MM DE ABERTURA, COM ABSORVEDOR DE ENERGIA	MAT.	UN	0,0002752	141,5	0
37370	ALIMENTACAO - HORISTA (ENCARGOS COMPLEMENTARES) (COLETADO CAIXA)	MAT.	H	0,256	1,7	0
37371	TRANSPORTE - HORISTA (ENCARGOS COMPLEMENTARES) (COLETADO CAIXA)	MAT.	H	0,256	0,64	0
37372	EXAMES - HORISTA (ENCARGOS COMPLEMENTARES) (COLETADO CAIXA)	MAT.	H	0,256	0,37	0
37373	SEGURO - HORISTA (ENCARGOS COMPLEMENTARES) (COLETADO CAIXA)	MAT.	H	0,256	0,02	0
38382	LINHA DE PEDREIRO LISA 100 M	MAT.	UN	0,00069888	7,36	0
38390	ROLO DE LA DE CARNEIRO 23 CM (SEM CABO)	MAT.	UN	0,000386944	22,18	0
38393	ROLO DE ESPUMA POLIESTER 23 CM (SEM CABO)	MAT.	UN	0,000386944	10	0
38396	SELADOR HORIZONTAL PARA FITA DE ACO 1 "	MAT.	UN	1,3875E-05	281,79	0
38399	BOLSA DE LONA PARA FERRAMENTAS *50 X 35 X 25* CM	MAT.	UN	6,9325E-05	132,4	0
38413	LIXADEIRA ELETRICA ANGULAR, PARA DISCO DE 7 " (180 MM), POTENCIA DE 2.200 W, *5.000* RPM, 220 V	MAT.	UN	1,129E-05	538,17	0
38476	ESCADA DUPLA DE ABRIR EM ALUMINIO, MODELO PINTOR, 8 DEGRAUS	MAT.	UN	5,2659E-05	199,49	0
38477	ESCADA EXTENSIVEL EM ALUMINIO COM 6,00 M ESTENDIDA	MAT.	UN	1,129E-05	564,97	0
4783	PINTOR	M.O.	H	0,1892253	0	13,35
6111	SERVENTE DE OBRAS	M.O.	H	0,0701799	0	8,17
7356	TINTA ACRILICA PREMIUM, COR BRANCO FOSCO	MAT.	L	0,33	18,75	0

88496U	APLICAÇÃO E LIXAMENTO DE MASSA LÁTEX EM TETO, DUAS DEMÃOS. AF_06/2014	SER.CG	M2	150	7,06775160111	11,130454909
10	BALDE PLASTICO CAPACIDADE *10* L	MAT.	UN	0,007367806	5,62	0
11359	ESMERILHADEIRA ANGULAR ELETRICA, DIAMETRO DO DISCO 7 (180 MM), ROTACAO 8500 RPM, POTENCIA 2400 W	MAT.	UN	6,2216E-05	522	0
12815	FITA CREPE ROLO DE 25 MM X 50 M	MAT.	UN	0,008334503	5,64	0
12892	LUVA RASPA DE COURO, CANO CURTO (PUNHO *7* CM)	MAT.	PAR	0,012622097	9,52	0
12893	BOTA DE SEGURANCA COM BIQUEIRA DE ACO E COLARINHO ACOLCHOADO	MAT.	PAR	0,001471319	50,78	0
25966	REDUTOR TIPO THINNER PARA ACABAMENTO	MAT.	L	0,001389069	13,75	0
2711	CARRINHO DE MAO DE ACO CAPACIDADE 50 A 60 L, PNEU COM CAMARA	MAT.	UN	0,000610767	107,15	0
36144	RESPIRADOR DESCARTAVEL SEM VALVULA DE EXALACAO, PFF 1	MAT.	UN	0,102456736	1,18	0
36146	PROTETOR SOLAR FPS 30, EMBALAGEM 2 LITROS	MAT.	UN	0,001139836	179,86	0
36149	TRAVA-QUEDAS EM ACO PARA CORDA DE 12 MM, EXTENSOR DE 25 X 300 MM, COM MOSQUETAO TIPO GANCHO TRAVA DUPLA	MAT.	UN	0,00066168	124,31	0
36150	AVENTAL DE SEGURANCA DE RASPA DE COURO 1,00 X 0,60 M	MAT.	UN	0,00243195	31,42	0
36153	TALABARTE DE SEGURANCA, 2 MOSQUETOES TRAVA DUPLA *53* MM DE ABERTURA, COM ABSORVEDOR DE ENERGIA	MAT.	UN	0,000987925	141,5	0
37370	ALIMENTACAO - HORISTA (ENCARGOS COMPLEMENTARES) (COLETADO CAIXA)	MAT.	H	0,919	1,7	0
37371	TRANSPORTE - HORISTA (ENCARGOS COMPLEMENTARES) (COLETADO CAIXA)	MAT.	H	0,919	0,64	0
37372	EXAMES - HORISTA (ENCARGOS COMPLEMENTARES) (COLETADO CAIXA)	MAT.	H	0,919	0,37	0
37373	SEGURO - HORISTA (ENCARGOS COMPLEMENTARES) (COLETADO CAIXA)	MAT.	H	0,919	0,02	0
3767	LIXA EM FOLHA PARA PAREDE OU MADEIRA, NUMERO 120 (COR VERMELHA)	MAT.	UN	0,1	0,58	0
38382	LINHA DE PEDREIRO LISA 100 M	MAT.	UN	0,00250887	7,36	0
38390	ROLO DE LA DE CARNEIRO 23 CM (SEM CABO)	MAT.	UN	0,001389069	22,18	0
38393	ROLO DE ESPUMA POLIESTER 23 CM (SEM CABO)	MAT.	UN	0,001389069	10	0
38396	SELADOR HORIZONTAL PARA FITA DE ACO 1 "	MAT.	UN	4,9809E-05	281,79	0
38399	BOLSA DE LONA PARA FERRAMENTAS *50 X 35 X 25* CM	MAT.	UN	0,000248866	132,4	0
38413	LIXADEIRA ELETRICA ANGULAR, PARA DISCO DE 7 " (180 MM), POTENCIA DE 2.200 W, *5.000* RPM, 220 V	MAT.	UN	4,0528E-05	538,17	0
38476	ESCADA DUPLA DE ABRIR EM ALUMINIO, MODELO PINTOR, 8 DEGRAUS	MAT.	UN	0,000189038	199,49	0
38477	ESCADA EXTENSIVEL EM ALUMINIO COM 6,00 M ESTENDIDA	MAT.	UN	4,0528E-05	564,97	0
4051	MASSA CORRIDA PVA PARA PAREDES INTERNAS	MAT.	18L	0,0489	67,15	0
4783	PINTOR	M.O.	H	0,6799968	0	13,35
6111	SERVENTE DE OBRAS	M.O.	H	0,2512237	0	8,17

96114U	FORRO EM DRYWALL, PARA AMBIENTES COMERCIAIS, INCLUSIVE ESTRUTURA DE FIXAÇÃO. AF_05/2017_P	SER.CG	M2	100	38,93747549722	9,9427745364
10	BALDE PLASTICO CAPACIDADE *10* L	MAT.	UN	0,00581728	5,62	0
11359	ESMERILHADEIRA ANGULAR ELETRICA, DIAMETRO DO DISCO 7 (180 MM), ROTACAO 8500 RPM, POTENCIA 2400 W	MAT.	UN	4,9124E-05	522	0
12815	FITA CREPE ROLO DE 25 MM X 50 M	MAT.	UN	0,006580538	5,64	0
12892	LUVA RASPA DE COURO, CANO CURTO (PUNHO *7* CM)	MAT.	PAR	0,009965826	9,52	0
12893	BOTA DE SEGURANCA COM BIQUEIRA DE ACO E COLARINHO ACOLCHOADO	MAT.	PAR	0,001161686	50,78	0
25957	MONTADOR DE ESTRUTURAS METALICAS	M.O.	H	0,36617404	0	18,92
25966	REDUTOR TIPO THINNER PARA ACABAMENTO	MAT.	L	0,001096744	13,75	0
2711	CARRINHO DE MAO DE ACO CAPACIDADE 50 A 60 L, PNEU COM CAMARA	MAT.	UN	0,000482234	107,15	0
335	ARAME GALVANIZADO 10 BWG, 3,40 MM (0,0713 KG/M)	MAT.	KG	0,0426	10,59	0
36144	RESPIRADOR DESCARTAVEL SEM VALVULA DE EXALACAO, PFF 1	MAT.	UN	0,080895112	1,18	0
36146	PROTETOR SOLAR FPS 30, EMBALAGEM 2 LITROS	MAT.	UN	0,000899962	179,86	0
36149	TRAVA-QUEDAS EM ACO PARA CORDA DE 12 MM, EXTENSOR DE 25 X 300 MM, COM MOSQUETAO TIPO GANCHO TRAVA DUPLA	MAT.	UN	0,000522432	124,31	0
36150	AVENTAL DE SEGURANCA DE RASPA DE COURO 1,00 X 0,60 M	MAT.	UN	0,001920156	31,42	0
36153	TALABARTE DE SEGURANCA, 2 MOSQUETOES TRAVA DUPLA *53* MM DE ABERTURA, COM ABSORVEDOR DE ENERGIA	MAT.	UN	0,00078002	141,5	0
37370	ALIMENTACAO - HORISTA (ENCARGOS COMPLEMENTARES) (COLETADO CAIXA)	MAT.	H	0,7256	1,7	0
37371	TRANSPORTE - HORISTA (ENCARGOS COMPLEMENTARES) (COLETADO CAIXA)	MAT.	H	0,7256	0,64	0
37372	EXAMES - HORISTA (ENCARGOS COMPLEMENTARES) (COLETADO CAIXA)	MAT.	H	0,7256	0,37	0
37373	SEGURO - HORISTA (ENCARGOS COMPLEMENTARES) (COLETADO CAIXA)	MAT.	H	0,7256	0,02	0
38382	LINHA DE PEDREIRO LISA 100 M	MAT.	UN	0,001980888	7,36	0
38390	ROLO DE LA DE CARNEIRO 23 CM (SEM CABO)	MAT.	UN	0,001096744	22,18	0
38393	ROLO DE ESPUMA POLIESTER 23 CM (SEM CABO)	MAT.	UN	0,001096744	10	0
38396	SELADOR HORIZONTAL PARA FITA DE ACO 1 "	MAT.	UN	3,9328E-05	281,79	0
38399	BOLSA DE LONA PARA FERRAMENTAS *50 X 35 X 25* CM	MAT.	UN	0,000196492	132,4	0
38413	LIXADEIRA ELETRICA ANGULAR, PARA DISCO DE 7 " (180 MM), POTENCIA DE 2.200 W, *5.000* RPM, 220 V	MAT.	UN	3,1998E-05	538,17	0
38476	ESCADA DUPLA DE ABRIR EM ALUMINIO, MODELO PINTOR, 8 DEGRAUS	MAT.	UN	0,000149256	199,49	0
38477	ESCADA EXTENSIVEL EM ALUMINIO COM 6,00 M ESTENDIDA	MAT.	UN	3,1998E-05	564,97	0
39413	CHAPA DE GESSO ACARTONADO, STANDARD (ST), COR BRANCA, E = 12,5 MM, 1200 X 2400 MM (L X C)	MAT.	M2	1,0966	15,93	0
39427	PERFIL CANALETA, FORMATO C, EM ACO ZINCADO, PARA ESTRUTURA FORRO DRYWALL, E = 0,5 MM, *46 X 18* (L X H), COMPRIMENTO 3 M	MAT.	M	3,851	2,83	0
39430	PENDURAL OU PRESILHA REGULADORA, EM ACO GALVANIZADO, COM CORPO, MOLA E REBITE, PARA PERFIL TIPO CANALETA DE ESTRUTURA EM FORROS DRYWALL	MAT.	UN	1,3265	1,06	0
39432	FITA DE PAPEL REFORCADA COM LAMINA DE METAL PARA REFORCO DE CANTOS DE CHAPA DE GESSO PARA DRYWALL	MAT.	M	1,4395	2,36	0
39434	MASSA DE REJUNTE EM PO PARA DRYWALL, A BASE DE GESSO, SECAGEM RAPIDA, PARA TRATAMENTO DE JUNTAS DE CHAPA DE GESSO (COM ADICAO DE AGUA)	MAT.	KG	0,5202	3,17	0
39435	PARAFUSO DRY WALL, EM ACO FOSFATIZADO, CABECA TROMBETA E PONTA AGULHA (TA), COMPRIMENTO 25 MM	MAT.	UN	7,974	0,04	0
39443	PARAFUSO DRY WALL, EM ACO ZINCADO, CABECA LENTILHA E PONTA BROCA (LB), LARGURA 4,2 MM, COMPRIMENTO 13 MM	MAT.	UN	2,1912	0,11	0
40547	PARAFUSO ZINCADO, AUTOBROCANTE, FLANGEADO, 4,2 X 19"	MAT.	CENTO	0,0132	12,49	0
6111	SERVENTE DE OBRAS	M.O.	H	0,36900388	0	8,17

96370U	PAREDE COM PLACAS DE GESSO ACARTONADO (DRYWALL), PARA USO INTERNO, COM UMA FACE SIMPLES E ESTRUTURA METÁLICA COM GUIAS SIMPLES, SEM VÃOS. AF_06/2017_P	SER.CG	M2	20	35,43926771784	7,6986419679
10	BALDE PLASTICO CAPACIDADE *10* L	MAT.	UN	0,003643817	5,62	0
11359	ESMERILHADEIRA ANGULAR ELETRICA, DIAMETRO DO DISCO 7 (180 MM), ROTACAO 8500 RPM, POTENCIA 2400 W	MAT.	UN	3,077E-05	522	0
12815	FITA CREPE ROLO DE 25 MM X 50 M	MAT.	UN	0,004121906	5,64	0
12892	LUVA RASPA DE COURO, CANO CURTO (PUNHO *7* CM)	MAT.	PAR	0,006242376	9,52	0
12893	BOTA DE SEGURANCA COM BIQUEIRA DE ACO E COLARINHO ACOLCHOADO	MAT.	PAR	0,000727655	50,78	0
25957	MONTADOR DE ESTRUTURAS METALICAS	M.O.	H	0,36698148	0	18,92
25966	REDUTOR TIPO THINNER PARA ACABAMENTO	MAT.	L	0,000686976	13,75	0
2711	CARRINHO DE MAO DE ACO CAPACIDADE 50 A 60 L, PNEU COM CAMARA	MAT.	UN	0,000302061	107,15	0
36144	RESPIRADOR DESCARTAVEL SEM VALVULA DE EXALACAO, PFF 1	MAT.	UN	0,050670932	1,18	0
36146	PROTETOR SOLAR FPS 30, EMBALAGEM 2 LITROS	MAT.	UN	0,000563716	179,86	0
36149	TRAVA-QUEDAS EM ACO PARA CORDA DE 12 MM, EXTENSOR DE 25 X 300 MM, COM MOSQUETAO TIPO GANCHO TRAVA DUPLA	MAT.	UN	0,00032724	124,31	0
36150	AVENTAL DE SEGURANCA DE RASPA DE COURO 1,00 X 0,60 M	MAT.	UN	0,001202744	31,42	0
36153	TALABARTE DE SEGURANCA, 2 MOSQUETOES TRAVA DUPLA *53* MM DE ABERTURA, COM ABSORVEDOR DE ENERGIA	MAT.	UN	0,000488588	141,5	0
37370	ALIMENTACAO - HORISTA (ENCARGOS COMPLEMENTARES) (COLETADO CAIXA)	MAT.	H	0,4545	1,7	0
37371	TRANSPORTE - HORISTA (ENCARGOS COMPLEMENTARES) (COLETADO CAIXA)	MAT.	H	0,4545	0,64	0
37372	EXAMES - HORISTA (ENCARGOS COMPLEMENTARES) (COLETADO CAIXA)	MAT.	H	0,4545	0,37	0
37373	SEGURO - HORISTA (ENCARGOS COMPLEMENTARES) (COLETADO CAIXA)	MAT.	H	0,4545	0,02	0
37586	PINO DE ACO COM ARRUELA CONICA, DIAMETRO ARRUELA = *23* MM E COMP HASTE = *27* MM (ACAO INDIRETA)	MAT.	CENTO	0,0243	45,05	0
38382	LINHA DE PEDREIRO LISA 100 M	MAT.	UN	0,001240785	7,36	0
38390	ROLO DE LA DE CARNEIRO 23 CM (SEM CABO)	MAT.	UN	0,000686976	22,18	0
38393	ROLO DE ESPUMA POLIESTER 23 CM (SEM CABO)	MAT.	UN	0,000686976	10	0
38396	SELADOR HORIZONTAL PARA FITA DE ACO 1 "	MAT.	UN	2,4634E-05	281,79	0
38399	BOLSA DE LONA PARA FERRAMENTAS *50 X 35 X 25* CM	MAT.	UN	0,000123079	132,4	0
38413	LIXADEIRA ELETRICA ANGULAR, PARA DISCO DE 7 " (180 MM), POTENCIA DE 2.200 W, *5.000* RPM, 220 V	MAT.	UN	2,0044E-05	538,17	0
38476	ESCADA DUPLA DE ABRIR EM ALUMINIO, MODELO PINTOR, 8 DEGRAUS	MAT.	UN	9,3491E-05	199,49	0
38477	ESCADA EXTENSIVEL EM ALUMINIO COM 6,00 M ESTENDIDA	MAT.	UN	2,0044E-05	564,97	0
39413	CHAPA DE GESSO ACARTONADO, STANDARD (ST), COR BRANCA, E = 12,5 MM, 1200 X 2400 MM (L X C)	MAT.	M2	1,053	15,93	0
39419	PERFIL GUIA, FORMATO U, EM ACO ZINCADO, PARA ESTRUTURA PAREDE DRYWALL, E = 0,5 MM, 70 X 3000 MM (L X C)	MAT.	M	0,7604	3,85	0
39422	PERFIL MONTANTE, FORMATO C, EM ACO ZINCADO, PARA ESTRUTURA PAREDE DRYWALL, E = 0,5 MM, 70 X 3000 MM (L X C)	MAT.	M	1,991	4,37	0
39431	FITA DE PAPEL MICROPERFURADO, 50 X 150 MM, PARA TRATAMENTO DE JUNTAS DE CHAPA DE GESSO PARA DRYWALL	MAT.	M	1,2513	0,18	0
39432	FITA DE PAPEL REFORCADA COM LAMINA DE METAL PARA REFORCO DE CANTOS DE CHAPA DE GESSO PARA DRYWALL	MAT.	M	0,7407	2,36	0
39434	MASSA DE REJUNTE EM PO PARA DRYWALL, A BASE DE GESSO, SECAGEM RAPIDA, PARA TRATAMENTO DE JUNTAS DE CHAPA DE GESSO (COM ADICAO DE AGUA)	MAT.	KG	0,5164	3,17	0
39435	PARAFUSO DRY WALL, EM ACO FOSFATIZADO, CABECA TROMBETA E PONTA AGULHA (TA), COMPRIMENTO 25 MM	MAT.	UN	10,0039	0,04	0
39443	PARAFUSO DRY WALL, EM ACO ZINCADO, CABECA LENTILHA E PONTA BROCA (LB), LARGURA 4,2 MM, COMPRIMENTO 13 MM	MAT.	UN	0,8076	0,11	0
6111	SERVENTE DE OBRAS	M.O.	H	0,09245439	0	8,17

T.ESPUMA	PREENCHIMENTO DE VÃOS DE PASSAGENS DE TUBULAÇÃO COM ESPUMA EXPANSIVA	SER.CG	UN	12	25,027267025	4,1548535
10	BALDE PLASTICO CAPACIDADE *10* L	MAT.	UN	0,0040086	5,62	0
11359	ESMERILHADEIRA ANGULAR ELETRICA, DIAMETRO DO DISCO 7 (180 MM), ROTACAO 8500 RPM, POTENCIA 2400 W	MAT.	UN	3,385E-05	522	0
12815	FITA CREPE ROLO DE 25 MM X 50 M	MAT.	UN	0,00453455	5,64	0
12892	LUVA RASPA DE COURO, CANO CURTO (PUNHO *7* CM)	MAT.	PAR	0,0068673	9,52	0
12893	BOTA DE SEGURANCA COM BIQUEIRA DE ACO E COLARINHO ACOLCHOADO	MAT.	PAR	0,0008005	50,78	0
25966	REDUTOR TIPO THINNER PARA ACABAMENTO	MAT.	L	0,00075575	13,75	0
2711	CARRINHO DE MAO DE ACO CAPACIDADE 50 A 60 L, PNEU COM CAMARA	MAT.	UN	0,0003323	107,15	0
36144	RESPIRADOR DESCARTAVEL SEM VALVULA DE EXALACAO, PFF 1	MAT.	UN	0,0557436	1,18	0
36146	PROTETOR SOLAR FPS 30, EMBALAGEM 2 LITROS	MAT.	UN	0,00062015	179,86	0
36149	TRAVA-QUEDAS EM ACO PARA CORDA DE 12 MM, EXTENSOR DE 25 X 300 MM, COM MOSQUETAO TIPO GANCHO TRAVA DUPLA	MAT.	UN	0,00036	124,31	0
36150	AVENTAL DE SEGURANCA DE RASPA DE COURO 1,00 X 0,60 M	MAT.	UN	0,00132315	31,42	0
36153	TALABARTE DE SEGURANCA, 2 MOSQUETOES TRAVA DUPLA *53* MM DE ABERTURA, COM ABSORVEDOR DE ENERGIA	MAT.	UN	0,0005375	141,5	0
37370	ALIMENTACAO - HORISTA (ENCARGOS COMPLEMENTARES) (COLETADO CAIXA)	MAT.	H	0,5	1,7	0
37371	TRANSPORTE - HORISTA (ENCARGOS COMPLEMENTARES) (COLETADO CAIXA)	MAT.	H	0,5	0,64	0
37372	EXAMES - HORISTA (ENCARGOS COMPLEMENTARES) (COLETADO CAIXA)	MAT.	H	0,5	0,37	0
37373	SEGURO - HORISTA (ENCARGOS COMPLEMENTARES) (COLETADO CAIXA)	MAT.	H	0,5	0,02	0
38124	ESPUMA EXPANSIVA DE POLIURETANO, APLICACAO MANUAL - 500 ML	MAT.	UN	1	23	0
38382	LINHA DE PEDREIRO LISA 100 M	MAT.	UN	0,001365	7,36	0
38390	ROLO DE LA DE CARNEIRO 23 CM (SEM CABO)	MAT.	UN	0,00075575	22,18	0
38393	ROLO DE ESPUMA POLIESTER 23 CM (SEM CABO)	MAT.	UN	0,00075575	10	0
38396	SELADOR HORIZONTAL PARA FITA DE ACO 1 "	MAT.	UN	2,71E-05	281,79	0
38399	BOLSA DE LONA PARA FERRAMENTAS *50 X 35 X 25* CM	MAT.	UN	0,0001354	132,4	0
38413	LIXADEIRA ELETRICA ANGULAR, PARA DISCO DE 7 " (180 MM), POTENCIA DE 2.200 W, *5.000* RPM, 220 V	MAT.	UN	2,205E-05	538,17	0
38476	ESCADA DUPLA DE ABRIR EM ALUMINIO, MODELO PINTOR, 8 DEGRAUS	MAT.	UN	0,00010285	199,49	0
38477	ESCADA EXTENSIVEL EM ALUMINIO COM 6,00 M ESTENDIDA	MAT.	UN	2,205E-05	564,97	0
6111	SERVENTE DE OBRAS	M.O.	H	0,50855	0	8,17

08.00	INSTALAÇÃO HIDROSSANITÁRIA

89355U	TUBO, PVC, SOLDÁVEL, DN 20MM, INSTALADO EM RAMAL OU SUB-RAMAL DE ÁGUA - FORNECIMENTO E INSTALAÇÃO. AF_12/2014	SER.CG	M	30	5,2571926546	7,3786614
10	BALDE PLASTICO CAPACIDADE *10* L	MAT.	UN	0,005114974	5,62	0
11359	ESMERILHADEIRA ANGULAR ELETRICA, DIAMETRO DO DISCO 7 (180 MM), ROTACAO 8500 RPM, POTENCIA 2400 W	MAT.	UN	4,3192E-05	522	0
12815	FITA CREPE ROLO DE 25 MM X 50 M	MAT.	UN	0,005786086	5,64	0
12892	LUVA RASPA DE COURO, CANO CURTO (PUNHO *7* CM)	MAT.	PAR	0,008762674	9,52	0
12893	BOTA DE SEGURANCA COM BIQUEIRA DE ACO E COLARINHO ACOLCHOADO	MAT.	PAR	0,001021438	50,78	0
246	AUXILIAR DE ENCANADOR OU BOMBEIRO HIDRAULICO	M.O.	H	0,3236255	0	9,45
25966	REDUTOR TIPO THINNER PARA ACABAMENTO	MAT.	L	0,000964338	13,75	0
2696	ENCANADOR OU BOMBEIRO HIDRAULICO	M.O.	H	0,3236255	0	13,35
2711	CARRINHO DE MAO DE ACO CAPACIDADE 50 A 60 L, PNEU COM CAMARA	MAT.	UN	0,000424014	107,15	0
36144	RESPIRADOR DESCARTAVEL SEM VALVULA DE EXALACAO, PFF 1	MAT.	UN	0,071128834	1,18	0
36146	PROTETOR SOLAR FPS 30, EMBALAGEM 2 LITROS	MAT.	UN	0,000791312	179,86	0
36149	TRAVA-QUEDAS EM ACO PARA CORDA DE 12 MM, EXTENSOR DE 25 X 300 MM, COM MOSQUETAO TIPO GANCHO TRAVA DUPLA	MAT.	UN	0,00045936	124,31	0
36150	AVENTAL DE SEGURANCA DE RASPA DE COURO 1,00 X 0,60 M	MAT.	UN	0,00168834	31,42	0
36153	TALABARTE DE SEGURANCA, 2 MOSQUETOES TRAVA DUPLA *53* MM DE ABERTURA, COM ABSORVEDOR DE ENERGIA	MAT.	UN	0,00068585	141,5	0
37370	ALIMENTACAO - HORISTA (ENCARGOS COMPLEMENTARES) (COLETADO CAIXA)	MAT.	H	0,638	1,7	0
37371	TRANSPORTE - HORISTA (ENCARGOS COMPLEMENTARES) (COLETADO CAIXA)	MAT.	H	0,638	0,64	0
37372	EXAMES - HORISTA (ENCARGOS COMPLEMENTARES) (COLETADO CAIXA)	MAT.	H	0,638	0,37	0
37373	SEGURO - HORISTA (ENCARGOS COMPLEMENTARES) (COLETADO CAIXA)	MAT.	H	0,638	0,02	0
38382	LINHA DE PEDREIRO LISA 100 M	MAT.	UN	0,00174174	7,36	0
38383	LIXA DAGUA EM FOLHA, GRAO 100	MAT.	UN	0,106	1,37	0
38390	ROLO DE LA DE CARNEIRO 23 CM (SEM CABO)	MAT.	UN	0,000964338	22,18	0
38393	ROLO DE ESPUMA POLIESTER 23 CM (SEM CABO)	MAT.	UN	0,000964338	10	0
38396	SELADOR HORIZONTAL PARA FITA DE ACO 1 "	MAT.	UN	3,458E-05	281,79	0
38399	BOLSA DE LONA PARA FERRAMENTAS *50 X 35 X 25* CM	MAT.	UN	0,00017277	132,4	0
38413	LIXADEIRA ELETRICA ANGULAR, PARA DISCO DE 7 " (180 MM), POTENCIA DE 2.200 W, *5.000* RPM, 220 V	MAT.	UN	2,8136E-05	538,17	0
38476	ESCADA DUPLA DE ABRIR EM ALUMINIO, MODELO PINTOR, 8 DEGRAUS	MAT.	UN	0,000131236	199,49	0
38477	ESCADA EXTENSIVEL EM ALUMINIO COM 6,00 M ESTENDIDA	MAT.	UN	2,8136E-05	564,97	0
9867	TUBO PVC, SOLDAVEL, DN 20 MM, AGUA FRIA (NBR-5648)	MAT.	M	1,061	2,38	0

89358U	JOELHO 90 GRAUS, PVC, SOLDÁVEL, DN 20MM, INSTALADO EM RAMAL OU SUB-RAMAL DE ÁGUA - FORNECIMENTO E INSTALAÇÃO. AF_12/2014	SER.CG	UN	10	2,0161997156	2,9838474
10	BALDE PLASTICO CAPACIDADE *10* L	MAT.	UN	0,002068438	5,62	0
11359	ESMERILHADEIRA ANGULAR ELETRICA, DIAMETRO DO DISCO 7 (180 MM), ROTACAO 8500 RPM, POTENCIA 2400 W	MAT.	UN	1,7466E-05	522	0
122	ADESIVO PLASTICO PARA PVC, FRASCO COM 850 GR	MAT.	UN	0,006	51,85	0
12815	FITA CREPE ROLO DE 25 MM X 50 M	MAT.	UN	0,002339828	5,64	0
12892	LUVA RASPA DE COURO, CANO CURTO (PUNHO *7* CM)	MAT.	PAR	0,003543526	9,52	0
12893	BOTA DE SEGURANCA COM BIQUEIRA DE ACO E COLARINHO ACOLCHOADO	MAT.	PAR	0,000413058	50,78	0
20083	SOLUCAO LIMPADORA PARA PVC, FRASCO COM 1000 CM3	MAT.	UN	0,006	45,02	0
246	AUXILIAR DE ENCANADOR OU BOMBEIRO HIDRAULICO	M.O.	H	0,1308705	0	9,45
25966	REDUTOR TIPO THINNER PARA ACABAMENTO	MAT.	L	0,000389968	13,75	0
2696	ENCANADOR OU BOMBEIRO HIDRAULICO	M.O.	H	0,1308705	0	13,35
2711	CARRINHO DE MAO DE ACO CAPACIDADE 50 A 60 L, PNEU COM CAMARA	MAT.	UN	0,000171466	107,15	0
3542	JOELHO PVC, SOLDAVEL, 90 GRAUS, 20 MM, PARA AGUA FRIA PREDIAL	MAT.	UN	1	0,33	0
36144	RESPIRADOR DESCARTAVEL SEM VALVULA DE EXALACAO, PFF 1	MAT.	UN	0,028763698	1,18	0
36146	PROTETOR SOLAR FPS 30, EMBALAGEM 2 LITROS	MAT.	UN	0,000319998	179,86	0
36149	TRAVA-QUEDAS EM ACO PARA CORDA DE 12 MM, EXTENSOR DE 25 X 300 MM, COM MOSQUETAO TIPO GANCHO TRAVA DUPLA	MAT.	UN	0,00018576	124,31	0
36150	AVENTAL DE SEGURANCA DE RASPA DE COURO 1,00 X 0,60 M	MAT.	UN	0,000682746	31,42	0
36153	TALABARTE DE SEGURANCA, 2 MOSQUETOES TRAVA DUPLA *53* MM DE ABERTURA, COM ABSORVEDOR DE ENERGIA	MAT.	UN	0,00027735	141,5	0
37370	ALIMENTACAO - HORISTA (ENCARGOS COMPLEMENTARES) (COLETADO CAIXA)	MAT.	H	0,258	1,7	0
37371	TRANSPORTE - HORISTA (ENCARGOS COMPLEMENTARES) (COLETADO CAIXA)	MAT.	H	0,258	0,64	0
37372	EXAMES - HORISTA (ENCARGOS COMPLEMENTARES) (COLETADO CAIXA)	MAT.	H	0,258	0,37	0
37373	SEGURO - HORISTA (ENCARGOS COMPLEMENTARES) (COLETADO CAIXA)	MAT.	H	0,258	0,02	0
38382	LINHA DE PEDREIRO LISA 100 M	MAT.	UN	0,00070434	7,36	0
38383	LIXA DAGUA EM FOLHA, GRAO 100	MAT.	UN	0,043	1,37	0
38390	ROLO DE LA DE CARNEIRO 23 CM (SEM CABO)	MAT.	UN	0,000389968	22,18	0
38393	ROLO DE ESPUMA POLIESTER 23 CM (SEM CABO)	MAT.	UN	0,000389968	10	0
38396	SELADOR HORIZONTAL PARA FITA DE ACO 1 "	MAT.	UN	1,3984E-05	281,79	0
38399	BOLSA DE LONA PARA FERRAMENTAS *50 X 35 X 25* CM	MAT.	UN	6,9866E-05	132,4	0
38413	LIXADEIRA ELETRICA ANGULAR, PARA DISCO DE 7 " (180 MM), POTENCIA DE 2.200 W, *5.000* RPM, 220 V	MAT.	UN	1,1378E-05	538,17	0
38476	ESCADA DUPLA DE ABRIR EM ALUMINIO, MODELO PINTOR, 8 DEGRAUS	MAT.	UN	5,307E-05	199,49	0
38477	ESCADA EXTENSIVEL EM ALUMINIO COM 6,00 M ESTENDIDA	MAT.	UN	1,1378E-05	564,97	0

89366U	JOELHO 90 GRAUS COM BUCHA DE LATÃO, PVC, SOLDÁVEL, DN 25MM, X 3/4? INSTALADO EM RAMAL OU SUB-RAMAL DE ÁGUA - FORNECIMENTO E INSTALAÇÃO. AF_12/2014	SER.CG	UN	1	6,557970215	3,46959
10	BALDE PLASTICO CAPACIDADE *10* L	MAT.	UN	0,00240516	5,62	0
11359	ESMERILHADEIRA ANGULAR ELETRICA, DIAMETRO DO DISCO 7 (180 MM), ROTACAO 8500 RPM, POTENCIA 2400 W	MAT.	UN	2,031E-05	522	0
122	ADESIVO PLASTICO PARA PVC, FRASCO COM 850 GR	MAT.	UN	0,007	51,85	0
12815	FITA CREPE ROLO DE 25 MM X 50 M	MAT.	UN	0,00272073	5,64	0
12892	LUVA RASPA DE COURO, CANO CURTO (PUNHO *7* CM)	MAT.	PAR	0,00412038	9,52	0
12893	BOTA DE SEGURANCA COM BIQUEIRA DE ACO E COLARINHO ACOLCHOADO	MAT.	PAR	0,0004803	50,78	0
20083	SOLUCAO LIMPADORA PARA PVC, FRASCO COM 1000 CM3	MAT.	UN	0,008	45,02	0
246	AUXILIAR DE ENCANADOR OU BOMBEIRO HIDRAULICO	M.O.	H	0,152175	0	9,45
25966	REDUTOR TIPO THINNER PARA ACABAMENTO	MAT.	L	0,00045345	13,75	0
2696	ENCANADOR OU BOMBEIRO HIDRAULICO	M.O.	H	0,152175	0	13,35
2711	CARRINHO DE MAO DE ACO CAPACIDADE 50 A 60 L, PNEU COM CAMARA	MAT.	UN	0,00019938	107,15	0
3524	JOELHO PVC, SOLDAVEL, COM BUCHA DE LATAO, 90 GRAUS, 25 MM X 3/4", PARA AGUA FRIA PREDIAL	MAT.	UN	1	4,55	0
36144	RESPIRADOR DESCARTAVEL SEM VALVULA DE EXALACAO, PFF 1	MAT.	UN	0,03344616	1,18	0
36146	PROTETOR SOLAR FPS 30, EMBALAGEM 2 LITROS	MAT.	UN	0,00037209	179,86	0
36149	TRAVA-QUEDAS EM ACO PARA CORDA DE 12 MM, EXTENSOR DE 25 X 300 MM, COM MOSQUETAO TIPO GANCHO TRAVA DUPLA	MAT.	UN	0,000216	124,31	0
36150	AVENTAL DE SEGURANCA DE RASPA DE COURO 1,00 X 0,60 M	MAT.	UN	0,00079389	31,42	0
36153	TALABARTE DE SEGURANCA, 2 MOSQUETOES TRAVA DUPLA *53* MM DE ABERTURA, COM ABSORVEDOR DE ENERGIA	MAT.	UN	0,0003225	141,5	0
37370	ALIMENTACAO - HORISTA (ENCARGOS COMPLEMENTARES) (COLETADO CAIXA)	MAT.	H	0,3	1,7	0
37371	TRANSPORTE - HORISTA (ENCARGOS COMPLEMENTARES) (COLETADO CAIXA)	MAT.	H	0,3	0,64	0
37372	EXAMES - HORISTA (ENCARGOS COMPLEMENTARES) (COLETADO CAIXA)	MAT.	H	0,3	0,37	0
37373	SEGURO - HORISTA (ENCARGOS COMPLEMENTARES) (COLETADO CAIXA)	MAT.	H	0,3	0,02	0
38382	LINHA DE PEDREIRO LISA 100 M	MAT.	UN	0,000819	7,36	0
38383	LIXA DAGUA EM FOLHA, GRAO 100	MAT.	UN	0,05	1,37	0
38390	ROLO DE LA DE CARNEIRO 23 CM (SEM CABO)	MAT.	UN	0,00045345	22,18	0
38393	ROLO DE ESPUMA POLIESTER 23 CM (SEM CABO)	MAT.	UN	0,00045345	10	0
38396	SELADOR HORIZONTAL PARA FITA DE ACO 1 "	MAT.	UN	1,626E-05	281,79	0
38399	BOLSA DE LONA PARA FERRAMENTAS *50 X 35 X 25* CM	MAT.	UN	8,124E-05	132,4	0
38413	LIXADEIRA ELETRICA ANGULAR, PARA DISCO DE 7 " (180 MM), POTENCIA DE 2.200 W, *5.000* RPM, 220 V	MAT.	UN	1,323E-05	538,17	0
38476	ESCADA DUPLA DE ABRIR EM ALUMINIO, MODELO PINTOR, 8 DEGRAUS	MAT.	UN	6,171E-05	199,49	0
38477	ESCADA EXTENSIVEL EM ALUMINIO COM 6,00 M ESTENDIDA	MAT.	UN	1,323E-05	564,97	0

89371U	LUVA, PVC, SOLDÁVEL, DN 20MM, INSTALADO EM RAMAL OU SUB-RAMAL DE ÁGUA - FORNECIMENTO E INSTALAÇÃO. AF_12/2014	SER.CG	UN	5	1,8575105704	1,9892316
10	BALDE PLASTICO CAPACIDADE *10* L	MAT.	UN	0,001378958	5,62	0
11359	ESMERILHADEIRA ANGULAR ELETRICA, DIAMETRO DO DISCO 7 (180 MM), ROTACAO 8500 RPM, POTENCIA 2400 W	MAT.	UN	1,1644E-05	522	0
122	ADESIVO PLASTICO PARA PVC, FRASCO COM 850 GR	MAT.	UN	0,006	51,85	0
12815	FITA CREPE ROLO DE 25 MM X 50 M	MAT.	UN	0,001559886	5,64	0
12892	LUVA RASPA DE COURO, CANO CURTO (PUNHO *7* CM)	MAT.	PAR	0,002362352	9,52	0
12893	BOTA DE SEGURANCA COM BIQUEIRA DE ACO E COLARINHO ACOLCHOADO	MAT.	PAR	0,000275372	50,78	0
20083	SOLUCAO LIMPADORA PARA PVC, FRASCO COM 1000 CM3	MAT.	UN	0,006	45,02	0
246	AUXILIAR DE ENCANADOR OU BOMBEIRO HIDRAULICO	M.O.	H	0,087247	0	9,45
25966	REDUTOR TIPO THINNER PARA ACABAMENTO	MAT.	L	0,000259978	13,75	0
2696	ENCANADOR OU BOMBEIRO HIDRAULICO	M.O.	H	0,087247	0	13,35
2711	CARRINHO DE MAO DE ACO CAPACIDADE 50 A 60 L, PNEU COM CAMARA	MAT.	UN	0,000114312	107,15	0
36144	RESPIRADOR DESCARTAVEL SEM VALVULA DE EXALACAO, PFF 1	MAT.	UN	0,019175798	1,18	0
36146	PROTETOR SOLAR FPS 30, EMBALAGEM 2 LITROS	MAT.	UN	0,000213332	179,86	0
36149	TRAVA-QUEDAS EM ACO PARA CORDA DE 12 MM, EXTENSOR DE 25 X 300 MM, COM MOSQUETAO TIPO GANCHO TRAVA DUPLA	MAT.	UN	0,00012384	124,31	0
36150	AVENTAL DE SEGURANCA DE RASPA DE COURO 1,00 X 0,60 M	MAT.	UN	0,000455164	31,42	0
36153	TALABARTE DE SEGURANCA, 2 MOSQUETOES TRAVA DUPLA *53* MM DE ABERTURA, COM ABSORVEDOR DE ENERGIA	MAT.	UN	0,0001849	141,5	0
37370	ALIMENTACAO - HORISTA (ENCARGOS COMPLEMENTARES) (COLETADO CAIXA)	MAT.	H	0,172	1,7	0
37371	TRANSPORTE - HORISTA (ENCARGOS COMPLEMENTARES) (COLETADO CAIXA)	MAT.	H	0,172	0,64	0
37372	EXAMES - HORISTA (ENCARGOS COMPLEMENTARES) (COLETADO CAIXA)	MAT.	H	0,172	0,37	0
37373	SEGURO - HORISTA (ENCARGOS COMPLEMENTARES) (COLETADO CAIXA)	MAT.	H	0,172	0,02	0
38382	LINHA DE PEDREIRO LISA 100 M	MAT.	UN	0,00046956	7,36	0
38383	LIXA DAGUA EM FOLHA, GRAO 100	MAT.	UN	0,043	1,37	0
38390	ROLO DE LA DE CARNEIRO 23 CM (SEM CABO)	MAT.	UN	0,000259978	22,18	0
38393	ROLO DE ESPUMA POLIESTER 23 CM (SEM CABO)	MAT.	UN	0,000259978	10	0
38396	SELADOR HORIZONTAL PARA FITA DE ACO 1 "	MAT.	UN	9,322E-06	281,79	0
38399	BOLSA DE LONA PARA FERRAMENTAS *50 X 35 X 25* CM	MAT.	UN	4,6578E-05	132,4	0
38413	LIXADEIRA ELETRICA ANGULAR, PARA DISCO DE 7 " (180 MM), POTENCIA DE 2.200 W, *5.000* RPM, 220 V	MAT.	UN	7,586E-06	538,17	0
38476	ESCADA DUPLA DE ABRIR EM ALUMINIO, MODELO PINTOR, 8 DEGRAUS	MAT.	UN	3,538E-05	199,49	0
38477	ESCADA EXTENSIVEL EM ALUMINIO COM 6,00 M ESTENDIDA	MAT.	UN	7,586E-06	564,97	0
3861	LUVA PVC SOLDAVEL, 20 MM, PARA AGUA FRIA PREDIAL	MAT.	UN	1	0,52	0

89373U	LUVA DE REDUÇÃO, PVC, SOLDÁVEL, DN 25MM X 20MM, INSTALADO EM RAMAL OU SUB-RAMAL DE ÁGUA - FORNECIMENTO E INSTALAÇÃO. AF_12/2014	SER.CG	UN	1	2,2575105704	1,9892316
10	BALDE PLASTICO CAPACIDADE *10* L	MAT.	UN	0,001378958	5,62	0
11359	ESMERILHADEIRA ANGULAR ELETRICA, DIAMETRO DO DISCO 7 (180 MM), ROTACAO 8500 RPM, POTENCIA 2400 W	MAT.	UN	1,1644E-05	522	0
122	ADESIVO PLASTICO PARA PVC, FRASCO COM 850 GR	MAT.	UN	0,006	51,85	0
12815	FITA CREPE ROLO DE 25 MM X 50 M	MAT.	UN	0,001559886	5,64	0
12892	LUVA RASPA DE COURO, CANO CURTO (PUNHO *7* CM)	MAT.	PAR	0,002362352	9,52	0
12893	BOTA DE SEGURANCA COM BIQUEIRA DE ACO E COLARINHO ACOLCHOADO	MAT.	PAR	0,000275372	50,78	0
20083	SOLUCAO LIMPADORA PARA PVC, FRASCO COM 1000 CM3	MAT.	UN	0,006	45,02	0
246	AUXILIAR DE ENCANADOR OU BOMBEIRO HIDRAULICO	M.O.	H	0,087247	0	9,45
25966	REDUTOR TIPO THINNER PARA ACABAMENTO	MAT.	L	0,000259978	13,75	0
2696	ENCANADOR OU BOMBEIRO HIDRAULICO	M.O.	H	0,087247	0	13,35
2711	CARRINHO DE MAO DE ACO CAPACIDADE 50 A 60 L, PNEU COM CAMARA	MAT.	UN	0,000114312	107,15	0
36144	RESPIRADOR DESCARTAVEL SEM VALVULA DE EXALACAO, PFF 1	MAT.	UN	0,019175798	1,18	0
36146	PROTETOR SOLAR FPS 30, EMBALAGEM 2 LITROS	MAT.	UN	0,000213332	179,86	0
36149	TRAVA-QUEDAS EM ACO PARA CORDA DE 12 MM, EXTENSOR DE 25 X 300 MM, COM MOSQUETAO TIPO GANCHO TRAVA DUPLA	MAT.	UN	0,00012384	124,31	0
36150	AVENTAL DE SEGURANCA DE RASPA DE COURO 1,00 X 0,60 M	MAT.	UN	0,000455164	31,42	0
36153	TALABARTE DE SEGURANCA, 2 MOSQUETOES TRAVA DUPLA *53* MM DE ABERTURA, COM ABSORVEDOR DE ENERGIA	MAT.	UN	0,0001849	141,5	0
37370	ALIMENTACAO - HORISTA (ENCARGOS COMPLEMENTARES) (COLETADO CAIXA)	MAT.	H	0,172	1,7	0
37371	TRANSPORTE - HORISTA (ENCARGOS COMPLEMENTARES) (COLETADO CAIXA)	MAT.	H	0,172	0,64	0
37372	EXAMES - HORISTA (ENCARGOS COMPLEMENTARES) (COLETADO CAIXA)	MAT.	H	0,172	0,37	0
37373	SEGURO - HORISTA (ENCARGOS COMPLEMENTARES) (COLETADO CAIXA)	MAT.	H	0,172	0,02	0
38382	LINHA DE PEDREIRO LISA 100 M	MAT.	UN	0,00046956	7,36	0
38383	LIXA DAGUA EM FOLHA, GRAO 100	MAT.	UN	0,043	1,37	0
38390	ROLO DE LA DE CARNEIRO 23 CM (SEM CABO)	MAT.	UN	0,000259978	22,18	0
38393	ROLO DE ESPUMA POLIESTER 23 CM (SEM CABO)	MAT.	UN	0,000259978	10	0
38396	SELADOR HORIZONTAL PARA FITA DE ACO 1 "	MAT.	UN	9,322E-06	281,79	0
38399	BOLSA DE LONA PARA FERRAMENTAS *50 X 35 X 25* CM	MAT.	UN	4,6578E-05	132,4	0
38413	LIXADEIRA ELETRICA ANGULAR, PARA DISCO DE 7 " (180 MM), POTENCIA DE 2.200 W, *5.000* RPM, 220 V	MAT.	UN	7,586E-06	538,17	0
38476	ESCADA DUPLA DE ABRIR EM ALUMINIO, MODELO PINTOR, 8 DEGRAUS	MAT.	UN	3,538E-05	199,49	0
38477	ESCADA EXTENSIVEL EM ALUMINIO COM 6,00 M ESTENDIDA	MAT.	UN	7,586E-06	564,97	0
3868	LUVA DE REDUCAO SOLDAVEL, PVC, 25 MM X 20 MM, PARA AGUA FRIA PREDIAL	MAT.	UN	1	0,92	0

89393U	TE, PVC, SOLDÁVEL, DN 20MM, INSTALADO EM RAMAL OU SUB-RAMAL DE ÁGUA - FORNECIMENTO E INSTALAÇÃO. AF_12/2014	SER.CG	UN	1	2,9556386899	3,9784632
10	BALDE PLASTICO CAPACIDADE *10* L	MAT.	UN	0,002757916	5,62	0
11359	ESMERILHADEIRA ANGULAR ELETRICA, DIAMETRO DO DISCO 7 (180 MM), ROTACAO 8500 RPM, POTENCIA 2400 W	MAT.	UN	2,3288E-05	522	0
122	ADESIVO PLASTICO PARA PVC, FRASCO COM 850 GR	MAT.	UN	0,009	51,85	0
12815	FITA CREPE ROLO DE 25 MM X 50 M	MAT.	UN	0,00311977	5,64	0
12892	LUVA RASPA DE COURO, CANO CURTO (PUNHO *7* CM)	MAT.	PAR	0,004724702	9,52	0
12893	BOTA DE SEGURANCA COM BIQUEIRA DE ACO E COLARINHO ACOLCHOADO	MAT.	PAR	0,000550744	50,78	0
20083	SOLUCAO LIMPADORA PARA PVC, FRASCO COM 1000 CM3	MAT.	UN	0,009	45,02	0
246	AUXILIAR DE ENCANADOR OU BOMBEIRO HIDRAULICO	M.O.	H	0,174494	0	9,45
25966	REDUTOR TIPO THINNER PARA ACABAMENTO	MAT.	L	0,000519956	13,75	0
2696	ENCANADOR OU BOMBEIRO HIDRAULICO	M.O.	H	0,174494	0	13,35
2711	CARRINHO DE MAO DE ACO CAPACIDADE 50 A 60 L, PNEU COM CAMARA	MAT.	UN	0,000228622	107,15	0
36144	RESPIRADOR DESCARTAVEL SEM VALVULA DE EXALACAO, PFF 1	MAT.	UN	0,038351596	1,18	0
36146	PROTETOR SOLAR FPS 30, EMBALAGEM 2 LITROS	MAT.	UN	0,000426664	179,86	0
36149	TRAVA-QUEDAS EM ACO PARA CORDA DE 12 MM, EXTENSOR DE 25 X 300 MM, COM MOSQUETAO TIPO GANCHO TRAVA DUPLA	MAT.	UN	0,00024768	124,31	0
36150	AVENTAL DE SEGURANCA DE RASPA DE COURO 1,00 X 0,60 M	MAT.	UN	0,000910328	31,42	0
36153	TALABARTE DE SEGURANCA, 2 MOSQUETOES TRAVA DUPLA *53* MM DE ABERTURA, COM ABSORVEDOR DE ENERGIA	MAT.	UN	0,0003698	141,5	0
37370	ALIMENTACAO - HORISTA (ENCARGOS COMPLEMENTARES) (COLETADO CAIXA)	MAT.	H	0,344	1,7	0
37371	TRANSPORTE - HORISTA (ENCARGOS COMPLEMENTARES) (COLETADO CAIXA)	MAT.	H	0,344	0,64	0
37372	EXAMES - HORISTA (ENCARGOS COMPLEMENTARES) (COLETADO CAIXA)	MAT.	H	0,344	0,37	0
37373	SEGURO - HORISTA (ENCARGOS COMPLEMENTARES) (COLETADO CAIXA)	MAT.	H	0,344	0,02	0
38382	LINHA DE PEDREIRO LISA 100 M	MAT.	UN	0,00093912	7,36	0
38383	LIXA DAGUA EM FOLHA, GRAO 100	MAT.	UN	0,065	1,37	0
38390	ROLO DE LA DE CARNEIRO 23 CM (SEM CABO)	MAT.	UN	0,000519956	22,18	0
38393	ROLO DE ESPUMA POLIESTER 23 CM (SEM CABO)	MAT.	UN	0,000519956	10	0
38396	SELADOR HORIZONTAL PARA FITA DE ACO 1 "	MAT.	UN	1,8644E-05	281,79	0
38399	BOLSA DE LONA PARA FERRAMENTAS *50 X 35 X 25* CM	MAT.	UN	9,3156E-05	132,4	0
38413	LIXADEIRA ELETRICA ANGULAR, PARA DISCO DE 7 " (180 MM), POTENCIA DE 2.200 W, *5.000* RPM, 220 V	MAT.	UN	1,517E-05	538,17	0
38476	ESCADA DUPLA DE ABRIR EM ALUMINIO, MODELO PINTOR, 8 DEGRAUS	MAT.	UN	7,076E-05	199,49	0
38477	ESCADA EXTENSIVEL EM ALUMINIO COM 6,00 M ESTENDIDA	MAT.	UN	1,517E-05	564,97	0
7138	TE SOLDAVEL, PVC, 90 GRAUS, 20 MM, PARA AGUA FRIA PREDIAL (NBR 5648)	MAT.	UN	1	0,6	0

89709U	RALO SIFONADO, PVC, DN 100 X 40 MM, JUNTA SOLDÁVEL, FORNECIDO E INSTALADO EM RAMAL DE DESCARGA OU EM RAMAL DE ESGOTO SANITÁRIO. AF_12/2014	SER.CG	UN	1	5,382639767	1,619142
10	BALDE PLASTICO CAPACIDADE *10* L	MAT.	UN	0,001122408	5,62	0
11359	ESMERILHADEIRA ANGULAR ELETRICA, DIAMETRO DO DISCO 7 (180 MM), ROTACAO 8500 RPM, POTENCIA 2400 W	MAT.	UN	9,478E-06	522	0
11741	RALO SIFONADO PVC CILINDRICO, 100 X 40 MM, COM GRELHA REDONDA BRANCA	MAT.	UN	1	4,2	0
122	ADESIVO PLASTICO PARA PVC, FRASCO COM 850 GR	MAT.	UN	0,0049	51,85	0
12815	FITA CREPE ROLO DE 25 MM X 50 M	MAT.	UN	0,001269674	5,64	0
12892	LUVA RASPA DE COURO, CANO CURTO (PUNHO *7* CM)	MAT.	PAR	0,001922844	9,52	0
12893	BOTA DE SEGURANCA COM BIQUEIRA DE ACO E COLARINHO ACOLCHOADO	MAT.	PAR	0,00022414	50,78	0
20083	SOLUCAO LIMPADORA PARA PVC, FRASCO COM 1000 CM3	MAT.	UN	0,0075	45,02	0
246	AUXILIAR DE ENCANADOR OU BOMBEIRO HIDRAULICO	M.O.	H	0,071015	0	9,45
25966	REDUTOR TIPO THINNER PARA ACABAMENTO	MAT.	L	0,00021161	13,75	0
2696	ENCANADOR OU BOMBEIRO HIDRAULICO	M.O.	H	0,071015	0	13,35
2711	CARRINHO DE MAO DE ACO CAPACIDADE 50 A 60 L, PNEU COM CAMARA	MAT.	UN	9,3044E-05	107,15	0
36144	RESPIRADOR DESCARTAVEL SEM VALVULA DE EXALACAO, PFF 1	MAT.	UN	0,015608208	1,18	0
36146	PROTETOR SOLAR FPS 30, EMBALAGEM 2 LITROS	MAT.	UN	0,000173642	179,86	0
36149	TRAVA-QUEDAS EM ACO PARA CORDA DE 12 MM, EXTENSOR DE 25 X 300 MM, COM MOSQUETAO TIPO GANCHO TRAVA DUPLA	MAT.	UN	0,0001008	124,31	0
36150	AVENTAL DE SEGURANCA DE RASPA DE COURO 1,00 X 0,60 M	MAT.	UN	0,000370482	31,42	0
36153	TALABARTE DE SEGURANCA, 2 MOSQUETOES TRAVA DUPLA *53* MM DE ABERTURA, COM ABSORVEDOR DE ENERGIA	MAT.	UN	0,0001505	141,5	0
37370	ALIMENTACAO - HORISTA (ENCARGOS COMPLEMENTARES) (COLETADO CAIXA)	MAT.	H	0,14	1,7	0
37371	TRANSPORTE - HORISTA (ENCARGOS COMPLEMENTARES) (COLETADO CAIXA)	MAT.	H	0,14	0,64	0
37372	EXAMES - HORISTA (ENCARGOS COMPLEMENTARES) (COLETADO CAIXA)	MAT.	H	0,14	0,37	0
37373	SEGURO - HORISTA (ENCARGOS COMPLEMENTARES) (COLETADO CAIXA)	MAT.	H	0,14	0,02	0
38382	LINHA DE PEDREIRO LISA 100 M	MAT.	UN	0,0003822	7,36	0
38383	LIXA DAGUA EM FOLHA, GRAO 100	MAT.	UN	0,017	1,37	0
38390	ROLO DE LA DE CARNEIRO 23 CM (SEM CABO)	MAT.	UN	0,00021161	22,18	0
38393	ROLO DE ESPUMA POLIESTER 23 CM (SEM CABO)	MAT.	UN	0,00021161	10	0
38396	SELADOR HORIZONTAL PARA FITA DE ACO 1 "	MAT.	UN	7,588E-06	281,79	0
38399	BOLSA DE LONA PARA FERRAMENTAS *50 X 35 X 25* CM	MAT.	UN	3,7912E-05	132,4	0
38413	LIXADEIRA ELETRICA ANGULAR, PARA DISCO DE 7 " (180 MM), POTENCIA DE 2.200 W, *5.000* RPM, 220 V	MAT.	UN	6,174E-06	538,17	0
38476	ESCADA DUPLA DE ABRIR EM ALUMINIO, MODELO PINTOR, 8 DEGRAUS	MAT.	UN	2,8798E-05	199,49	0
38477	ESCADA EXTENSIVEL EM ALUMINIO COM 6,00 M ESTENDIDA	MAT.	UN	6,174E-06	564,97	0

89711U	TUBO PVC, SERIE NORMAL, ESGOTO PREDIAL, DN 40 MM, FORNECIDO E INSTALADO EM RAMAL DE DESCARGA OU RAMAL DE ESGOTO SANITÁRIO. AF_12/2014	SER.CG	M	20	5,98222043	6,93918
10	BALDE PLASTICO CAPACIDADE *10* L	MAT.	UN	0,00481032	5,62	0
11359	ESMERILHADEIRA ANGULAR ELETRICA, DIAMETRO DO DISCO 7 (180 MM), ROTACAO 8500 RPM, POTENCIA 2400 W	MAT.	UN	4,062E-05	522	0
12815	FITA CREPE ROLO DE 25 MM X 50 M	MAT.	UN	0,00544146	5,64	0
12892	LUVA RASPA DE COURO, CANO CURTO (PUNHO *7* CM)	MAT.	PAR	0,00824076	9,52	0
12893	BOTA DE SEGURANCA COM BIQUEIRA DE ACO E COLARINHO ACOLCHOADO	MAT.	PAR	0,0009606	50,78	0
246	AUXILIAR DE ENCANADOR OU BOMBEIRO HIDRAULICO	M.O.	H	0,30435	0	9,45
25966	REDUTOR TIPO THINNER PARA ACABAMENTO	MAT.	L	0,0009069	13,75	0
2696	ENCANADOR OU BOMBEIRO HIDRAULICO	M.O.	H	0,30435	0	13,35
2711	CARRINHO DE MAO DE ACO CAPACIDADE 50 A 60 L, PNEU COM CAMARA	MAT.	UN	0,00039876	107,15	0
36144	RESPIRADOR DESCARTAVEL SEM VALVULA DE EXALACAO, PFF 1	MAT.	UN	0,06689232	1,18	0
36146	PROTETOR SOLAR FPS 30, EMBALAGEM 2 LITROS	MAT.	UN	0,00074418	179,86	0
36149	TRAVA-QUEDAS EM ACO PARA CORDA DE 12 MM, EXTENSOR DE 25 X 300 MM, COM MOSQUETAO TIPO GANCHO TRAVA DUPLA	MAT.	UN	0,000432	124,31	0
36150	AVENTAL DE SEGURANCA DE RASPA DE COURO 1,00 X 0,60 M	MAT.	UN	0,00158778	31,42	0
36153	TALABARTE DE SEGURANCA, 2 MOSQUETOES TRAVA DUPLA *53* MM DE ABERTURA, COM ABSORVEDOR DE ENERGIA	MAT.	UN	0,000645	141,5	0
37370	ALIMENTACAO - HORISTA (ENCARGOS COMPLEMENTARES) (COLETADO CAIXA)	MAT.	H	0,6	1,7	0
37371	TRANSPORTE - HORISTA (ENCARGOS COMPLEMENTARES) (COLETADO CAIXA)	MAT.	H	0,6	0,64	0
37372	EXAMES - HORISTA (ENCARGOS COMPLEMENTARES) (COLETADO CAIXA)	MAT.	H	0,6	0,37	0
37373	SEGURO - HORISTA (ENCARGOS COMPLEMENTARES) (COLETADO CAIXA)	MAT.	H	0,6	0,02	0
38382	LINHA DE PEDREIRO LISA 100 M	MAT.	UN	0,001638	7,36	0
38383	LIXA DAGUA EM FOLHA, GRAO 100	MAT.	UN	0,1	1,37	0
38390	ROLO DE LA DE CARNEIRO 23 CM (SEM CABO)	MAT.	UN	0,0009069	22,18	0
38393	ROLO DE ESPUMA POLIESTER 23 CM (SEM CABO)	MAT.	UN	0,0009069	10	0
38396	SELADOR HORIZONTAL PARA FITA DE ACO 1 "	MAT.	UN	3,252E-05	281,79	0
38399	BOLSA DE LONA PARA FERRAMENTAS *50 X 35 X 25* CM	MAT.	UN	0,00016248	132,4	0
38413	LIXADEIRA ELETRICA ANGULAR, PARA DISCO DE 7 " (180 MM), POTENCIA DE 2.200 W, *5.000* RPM, 220 V	MAT.	UN	2,646E-05	538,17	0
38476	ESCADA DUPLA DE ABRIR EM ALUMINIO, MODELO PINTOR, 8 DEGRAUS	MAT.	UN	0,00012342	199,49	0
38477	ESCADA EXTENSIVEL EM ALUMINIO COM 6,00 M ESTENDIDA	MAT.	UN	2,646E-05	564,97	0
9835	TUBO PVC SERIE NORMAL, DN 40 MM, PARA ESGOTO PREDIAL (NBR 5688)	MAT.	M	1,05	3,25	0

89783U	JUNÇÃO SIMPLES, PVC, SERIE NORMAL, ESGOTO PREDIAL, DN 40 MM, JUNTA SOLDÁVEL, FORNECIDO E INSTALADO EM RAMAL DE DESCARGA OU RAMAL DE ESGOTO SANITÁRIO. AF_12/2014	SER.CG	UN	1	4,767819534	3,238284
10	BALDE PLASTICO CAPACIDADE *10* L	MAT.	UN	0,002244816	5,62	0
11359	ESMERILHADEIRA ANGULAR ELETRICA, DIAMETRO DO DISCO 7 (180 MM), ROTACAO 8500 RPM, POTENCIA 2400 W	MAT.	UN	1,8956E-05	522	0
122	ADESIVO PLASTICO PARA PVC, FRASCO COM 850 GR	MAT.	UN	0,0148	51,85	0
12815	FITA CREPE ROLO DE 25 MM X 50 M	MAT.	UN	0,002539348	5,64	0
12892	LUVA RASPA DE COURO, CANO CURTO (PUNHO *7* CM)	MAT.	PAR	0,003845688	9,52	0
12893	BOTA DE SEGURANCA COM BIQUEIRA DE ACO E COLARINHO ACOLCHOADO	MAT.	PAR	0,00044828	50,78	0
20083	SOLUCAO LIMPADORA PARA PVC, FRASCO COM 1000 CM3	MAT.	UN	0,015	45,02	0
246	AUXILIAR DE ENCANADOR OU BOMBEIRO HIDRAULICO	M.O.	H	0,14203	0	9,45
25966	REDUTOR TIPO THINNER PARA ACABAMENTO	MAT.	L	0,00042322	13,75	0
2696	ENCANADOR OU BOMBEIRO HIDRAULICO	M.O.	H	0,14203	0	13,35
2711	CARRINHO DE MAO DE ACO CAPACIDADE 50 A 60 L, PNEU COM CAMARA	MAT.	UN	0,000186088	107,15	0
36144	RESPIRADOR DESCARTAVEL SEM VALVULA DE EXALACAO, PFF 1	MAT.	UN	0,031216416	1,18	0
36146	PROTETOR SOLAR FPS 30, EMBALAGEM 2 LITROS	MAT.	UN	0,000347284	179,86	0
36149	TRAVA-QUEDAS EM ACO PARA CORDA DE 12 MM, EXTENSOR DE 25 X 300 MM, COM MOSQUETAO TIPO GANCHO TRAVA DUPLA	MAT.	UN	0,0002016	124,31	0
36150	AVENTAL DE SEGURANCA DE RASPA DE COURO 1,00 X 0,60 M	MAT.	UN	0,000740964	31,42	0
36153	TALABARTE DE SEGURANCA, 2 MOSQUETOES TRAVA DUPLA *53* MM DE ABERTURA, COM ABSORVEDOR DE ENERGIA	MAT.	UN	0,000301	141,5	0
3666	JUNCAO SIMPLES, PVC, 45 GRAUS, DN 40 X 40 MM, SERIE NORMAL PARA ESGOTO PREDIAL	MAT.	UN	1	2,12	0
37370	ALIMENTACAO - HORISTA (ENCARGOS COMPLEMENTARES) (COLETADO CAIXA)	MAT.	H	0,28	1,7	0
37371	TRANSPORTE - HORISTA (ENCARGOS COMPLEMENTARES) (COLETADO CAIXA)	MAT.	H	0,28	0,64	0
37372	EXAMES - HORISTA (ENCARGOS COMPLEMENTARES) (COLETADO CAIXA)	MAT.	H	0,28	0,37	0
37373	SEGURO - HORISTA (ENCARGOS COMPLEMENTARES) (COLETADO CAIXA)	MAT.	H	0,28	0,02	0
38382	LINHA DE PEDREIRO LISA 100 M	MAT.	UN	0,0007644	7,36	0
38383	LIXA DAGUA EM FOLHA, GRAO 100	MAT.	UN	0,051	1,37	0
38390	ROLO DE LA DE CARNEIRO 23 CM (SEM CABO)	MAT.	UN	0,00042322	22,18	0
38393	ROLO DE ESPUMA POLIESTER 23 CM (SEM CABO)	MAT.	UN	0,00042322	10	0
38396	SELADOR HORIZONTAL PARA FITA DE ACO 1 "	MAT.	UN	1,5176E-05	281,79	0
38399	BOLSA DE LONA PARA FERRAMENTAS *50 X 35 X 25* CM	MAT.	UN	7,5824E-05	132,4	0
38413	LIXADEIRA ELETRICA ANGULAR, PARA DISCO DE 7 " (180 MM), POTENCIA DE 2.200 W, *5.000* RPM, 220 V	MAT.	UN	1,2348E-05	538,17	0
38476	ESCADA DUPLA DE ABRIR EM ALUMINIO, MODELO PINTOR, 8 DEGRAUS	MAT.	UN	5,7596E-05	199,49	0
38477	ESCADA EXTENSIVEL EM ALUMINIO COM 6,00 M ESTENDIDA	MAT.	UN	1,2348E-05	564,97	0

T.TORNEIRA	TORNEIRA CROMADA PARA JARDIM, INSTALADA	SER.CG	UN	1	51,341949491	2,7178931
10	BALDE PLASTICO CAPACIDADE *10* L	MAT.	UN	0,001763784	5,62	0
11359	ESMERILHADEIRA ANGULAR ELETRICA, DIAMETRO DO DISCO 7 (180 MM), ROTACAO 8500 RPM, POTENCIA 2400 W	MAT.	UN	1,4894E-05	522	0
11762	TORNEIRA CROMADA COM BICO PARA JARDIM/TANQUE 1/2 " OU 3/4 " (REF 1153)	MAT.	UN	1	50,37	0
12815	FITA CREPE ROLO DE 25 MM X 50 M	MAT.	UN	0,001995202	5,64	0
12892	LUVA RASPA DE COURO, CANO CURTO (PUNHO *7* CM)	MAT.	PAR	0,003021612	9,52	0
12893	BOTA DE SEGURANCA COM BIQUEIRA DE ACO E COLARINHO ACOLCHOADO	MAT.	PAR	0,00035222	50,78	0
25966	REDUTOR TIPO THINNER PARA ACABAMENTO	MAT.	L	0,00033253	13,75	0
2696	ENCANADOR OU BOMBEIRO HIDRAULICO	M.O.	H	0,172465	0	13,35
2711	CARRINHO DE MAO DE ACO CAPACIDADE 50 A 60 L, PNEU COM CAMARA	MAT.	UN	0,000146212	107,15	0
3146	FITA VEDA ROSCA EM ROLOS DE 18 MM X 10 M (L X C)	MAT.	UN	0,0304	2,63	0
36144	RESPIRADOR DESCARTAVEL SEM VALVULA DE EXALACAO, PFF 1	MAT.	UN	0,024527184	1,18	0
36146	PROTETOR SOLAR FPS 30, EMBALAGEM 2 LITROS	MAT.	UN	0,000272866	179,86	0
36149	TRAVA-QUEDAS EM ACO PARA CORDA DE 12 MM, EXTENSOR DE 25 X 300 MM, COM MOSQUETAO TIPO GANCHO TRAVA DUPLA	MAT.	UN	0,0001584	124,31	0
36150	AVENTAL DE SEGURANCA DE RASPA DE COURO 1,00 X 0,60 M	MAT.	UN	0,000582186	31,42	0
36153	TALABARTE DE SEGURANCA, 2 MOSQUETOES TRAVA DUPLA *53* MM DE ABERTURA, COM ABSORVEDOR DE ENERGIA	MAT.	UN	0,0002365	141,5	0
37370	ALIMENTACAO - HORISTA (ENCARGOS COMPLEMENTARES) (COLETADO CAIXA)	MAT.	H	0,22	1,7	0
37371	TRANSPORTE - HORISTA (ENCARGOS COMPLEMENTARES) (COLETADO CAIXA)	MAT.	H	0,22	0,64	0
37372	EXAMES - HORISTA (ENCARGOS COMPLEMENTARES) (COLETADO CAIXA)	MAT.	H	0,22	0,37	0
37373	SEGURO - HORISTA (ENCARGOS COMPLEMENTARES) (COLETADO CAIXA)	MAT.	H	0,22	0,02	0
38382	LINHA DE PEDREIRO LISA 100 M	MAT.	UN	0,0006006	7,36	0
38390	ROLO DE LA DE CARNEIRO 23 CM (SEM CABO)	MAT.	UN	0,00033253	22,18	0
38393	ROLO DE ESPUMA POLIESTER 23 CM (SEM CABO)	MAT.	UN	0,00033253	10	0
38396	SELADOR HORIZONTAL PARA FITA DE ACO 1 "	MAT.	UN	1,1924E-05	281,79	0
38399	BOLSA DE LONA PARA FERRAMENTAS *50 X 35 X 25* CM	MAT.	UN	5,9576E-05	132,4	0
38413	LIXADEIRA ELETRICA ANGULAR, PARA DISCO DE 7 " (180 MM), POTENCIA DE 2.200 W, *5.000* RPM, 220 V	MAT.	UN	9,702E-06	538,17	0
38476	ESCADA DUPLA DE ABRIR EM ALUMINIO, MODELO PINTOR, 8 DEGRAUS	MAT.	UN	4,5254E-05	199,49	0
38477	ESCADA EXTENSIVEL EM ALUMINIO COM 6,00 M ESTENDIDA	MAT.	UN	9,702E-06	564,97	0
6111	SERVENTE DE OBRAS	M.O.	H	0,050855	0	8,17

09.00	SERVIÇOS FINAIS

9537U	LIMPEZA FINAL DA OBRA	SER.CG	M2	380	0,749634767	1,16335898
10	BALDE PLASTICO CAPACIDADE *10* L	MAT.	UN	0,001122408	5,62	0
11359	ESMERILHADEIRA ANGULAR ELETRICA, DIAMETRO DO DISCO 7 (180 MM), ROTACAO 8500 RPM, POTENCIA 2400 W	MAT.	UN	9,478E-06	522	0
12815	FITA CREPE ROLO DE 25 MM X 50 M	MAT.	UN	0,001269674	5,64	0
12892	LUVA RASPA DE COURO, CANO CURTO (PUNHO *7* CM)	MAT.	PAR	0,001922844	9,52	0
12893	BOTA DE SEGURANCA COM BIQUEIRA DE ACO E COLARINHO ACOLCHOADO	MAT.	PAR	0,00022414	50,78	0
25966	REDUTOR TIPO THINNER PARA ACABAMENTO	MAT.	L	0,00021161	13,75	0
2711	CARRINHO DE MAO DE ACO CAPACIDADE 50 A 60 L, PNEU COM CAMARA	MAT.	UN	9,3044E-05	107,15	0
3	ACIDO MURIATICO, DILUICAO 10% A 12% PARA USO EM LIMPEZA	MAT.	L	0,05	3,64	0
36144	RESPIRADOR DESCARTAVEL SEM VALVULA DE EXALACAO, PFF 1	MAT.	UN	0,015608208	1,18	0
36146	PROTETOR SOLAR FPS 30, EMBALAGEM 2 LITROS	MAT.	UN	0,000173642	179,86	0
36149	TRAVA-QUEDAS EM ACO PARA CORDA DE 12 MM, EXTENSOR DE 25 X 300 MM, COM MOSQUETAO TIPO GANCHO TRAVA DUPLA	MAT.	UN	0,0001008	124,31	0
36150	AVENTAL DE SEGURANCA DE RASPA DE COURO 1,00 X 0,60 M	MAT.	UN	0,000370482	31,42	0
36153	TALABARTE DE SEGURANCA, 2 MOSQUETOES TRAVA DUPLA *53* MM DE ABERTURA, COM ABSORVEDOR DE ENERGIA	MAT.	UN	0,0001505	141,5	0
37370	ALIMENTACAO - HORISTA (ENCARGOS COMPLEMENTARES) (COLETADO CAIXA)	MAT.	H	0,14	1,7	0
37371	TRANSPORTE - HORISTA (ENCARGOS COMPLEMENTARES) (COLETADO CAIXA)	MAT.	H	0,14	0,64	0
37372	EXAMES - HORISTA (ENCARGOS COMPLEMENTARES) (COLETADO CAIXA)	MAT.	H	0,14	0,37	0
37373	SEGURO - HORISTA (ENCARGOS COMPLEMENTARES) (COLETADO CAIXA)	MAT.	H	0,14	0,02	0
38382	LINHA DE PEDREIRO LISA 100 M	MAT.	UN	0,0003822	7,36	0
38390	ROLO DE LA DE CARNEIRO 23 CM (SEM CABO)	MAT.	UN	0,00021161	22,18	0
38393	ROLO DE ESPUMA POLIESTER 23 CM (SEM CABO)	MAT.	UN	0,00021161	10	0
38396	SELADOR HORIZONTAL PARA FITA DE ACO 1 "	MAT.	UN	7,588E-06	281,79	0
38399	BOLSA DE LONA PARA FERRAMENTAS *50 X 35 X 25* CM	MAT.	UN	3,7912E-05	132,4	0
38413	LIXADEIRA ELETRICA ANGULAR, PARA DISCO DE 7 " (180 MM), POTENCIA DE 2.200 W, *5.000* RPM, 220 V	MAT.	UN	6,174E-06	538,17	0
38476	ESCADA DUPLA DE ABRIR EM ALUMINIO, MODELO PINTOR, 8 DEGRAUS	MAT.	UN	2,8798E-05	199,49	0
38477	ESCADA EXTENSIVEL EM ALUMINIO COM 6,00 M ESTENDIDA	MAT.	UN	6,174E-06	564,97	0
6111	SERVENTE DE OBRAS	M.O.	H	0,142394	0	8,17

T.ASBUILT	EXECUÇÃO DE COMO CONSTRUÍDO ("AS BUILT") - INCLUI MATERIAL E MÃO DE OBRA	SER.CG	M2	380	0	0,85827
2355	DESENHISTA DETALHISTA	M.O.	H	0,02	0	22,2
2358	DESENHISTA PROJETISTA	M.O.	H	0,01	0	17,73
2707	ENGENHEIRO CIVIL DE OBRA PLENO	M.O.	H	0,003	0	78,99

## 04_PESQUISAS
PODER JUDICIÁRIO DA UNIÃO / TRIBUNAL REGIONAL DO TRABALHO DA 18ª REGIÃO			RELATÓRIO DE PESQUISAS DE MERCADO
			OBRA: REFORMA PARA IMPLANTAÇÃO DE RENOVAÇÃO DE AR NA STI			30/08/2018
						SINAPI-JUN/2018
Os itens constantes da planilha orçamentária de referência desta licitação que não possuem correspondência no SINAPI, foram pesquisados/cotados no mercado e/ou outras fontes previstas na legislação para orientar a criação das composições de custo utilizadas, constantes do Relatório de Composições Analíticas, com fundamento legal nas disposições do Decreto Nº 7.983/2013.

CÓDIGO	TIPO	Descrição			UNIDADE	CUSTO ADOTADO
PESQUISA.1509.22	MAT.	LIVRO DIÁRIO DE OBRAS / LIVRO DE ORDEM TAMANHO OFÍCIO 33 X 3 VIAS, CARBONADO			UN	R$ 20,66
EMPRESA	TELEFONE	ENDEREÇO/E-MAIL	VALOR	MÉDIA MERCADO	CUSTOS ADOTADOS
					MATERIAL	MÃO-DE-OBRA
Papelaria Tributaria	(62) 3541-3634		R$ 19,98	R$ 20,66	R$ 20,66	NÃO SE APLICA
Papelaria Dinâmica	(62) 3226-9300		R$ 21,00
Papelaria Universo	(62) 3254-7500		R$ 21,00

CÓDIGO	TIPO	Descrição			UNIDADE	CUSTO ADOTADO
PESQUISA.1610.13	MAT.	ANOTAÇÃO/REGISTRO DE RESPONSABILIDADE TÉCNICA (ART OU RRT)			UN	R$ 195,96
EMPRESA	TELEFONE	ENDEREÇO/E-MAIL	VALOR	MÉDIA MERCADO	CUSTOS ADOTADOS
					MATERIAL	MÃO-DE-OBRA
CREA-GO	(62) 3221-6200	www.crea-go.org.br	R$ 195,96	R$ 195,96	R$ 195,96	NÃO SE APLICA
CAU-GO	0800 8830113	www.caugo.org.br	R$ 75,32

PESQUISA DE ITENS ESPECIFICOS DE ENGENHARIA MECANICA
CÓDIGO	UNIDADE	Descrição	LOCAIS PESQUISADOS			CUSTO ADOTADO
			LOCAL 1 / DUFRIO	LOCAL 2 / FRIGELAR	LOCAL 3 / CLIMA RIO	PREÇO ADOTADO
PESQUISA.ENG.MEC	H	ENGENHEIRO MECÂNICO	R$ 76,67	R$ 76,67	R$ 76,67	R$ 76,67
PESQUISA.MEC.01	KG	Chapa galvanizada #24	R$ 7,35	R$ 7,42	R$ 7,50	R$ 7,42
PESQUISA.MEC.02	KG	Chapa galvanizada #26	R$ 7,24	R$ 7,39	R$ 7,41	R$ 7,35
PESQUISA.MEC.03	M	Manta de lã de vidro	R$ 16,98	R$ 15,97	R$ 18,60	R$ 17,18
PESQUISA.MEC.04	M	Tubo de cobre rígido 1.1/8"x1/16"	R$ 57,65	R$ 61,98	R$ 63,80	R$ 61,14
PESQUISA.MEC.05	M	Tubo de cobre rígido 1/2"x1/16"	R$ 24,63	R$ 26,00	R$ 27,58	R$ 26,07
PESQUISA.MEC.06	UN	Curva de cobre 90° 1.1/8"	R$ 17,64	R$ 20,87	R$ 21,01	R$ 19,84
PESQUISA.MEC.07	UN	Curva de cobre 90° 1/2"	R$ 3,58	R$ 4,69	R$ 5,98	R$ 4,75
PESQUISA.MEC.08	M	tubo esponjoso armacell 1.1/8" x 19mm	R$ 16,95	R$ 17,80	R$ 18,65	R$ 17,80
PESQUISA.MEC.09	M	tubo esponjoso armacell 1/2" x 19mm	R$ 6,75	R$ 8,57	R$ 9,50	R$ 8,27
PESQUISA.MEC.10	M3	Gás Nitrogênio	R$ 49,56	R$ 52,74	R$ 54,60	R$ 52,30
PESQUISA.MEC.12	KG	Fluido refrigerante (R410A)	R$ 59,87	R$ 59,87	R$ 61,20	R$ 60,31
PESQUISA.MEC.13	UN	Fita armaflex (rolo)	R$ 72,80	R$ 77,54	R$ 79,97	R$ 76,77
PESQUISA.MEC.14	UN	Adesivo armaflex (lata com 900ml)	R$ 94,90	R$ 101,50	R$ 103,20	R$ 99,87
PESQUISA.MEC.15	UN	Registro + Filtro G4 650x650 mm - Ref.: Tropical	R$ 342,36	R$ 314,58	R$ 408,97	R$ 355,30
PESQUISA.MEC.16	UN	VSH2M 300x200 - Ref.: Tropical	R$ 107,54	R$ 98,25	R$ 124,63	R$ 110,14
PESQUISA.MEC.17	UN	VSH2M 500x300 - Ref.: Tropical	R$ 194,65	R$ 179,23	R$ 231,24	R$ 201,71
PESQUISA.MEC.18	UN	VSH2M 500x600 - Ref.: Tropical	R$ 314,25	R$ 291,21	R$ 387,48	R$ 330,98
PESQUISA.MEC.19	UN	VSH2M 500x800 - Ref.: Tropical	R$ 397,64	R$ 358,24	R$ 465,21	R$ 407,03
PESQUISA.MEC.20	UN	DQE-41 + RG TAM 2 - Ref.: Tropical	R$ 101,45	R$ 91,31	R$ 127,21	R$ 106,66
PESQUISA.MEC.21	UN	Splitão fixo - Capacidade: 5 TR - Referência: Carrier	R$ 10.252,86	R$ 8.975,00	R$ 13.926,00	R$ 11.051,29

## 05_BDI
PODER JUDICIÁRIO DA UNIÃO
TRIBUNAL REGIONAL DO TRABALHO DA 18ª REGIÃO
SECRETARIA DE MANUTENÇÃO E PROJETOS
DIVISÃO DE ENGENHARIA

	DETALHAMENTO DE BDI PRESUMIDO COM DESONERAÇÃO

CONSIDEROU-SE SERVIÇOS DE CONSTRUÇÃO CIVIL A SEREM PRESTADOS POR EMPRESAS QUE GOZAM DE DESONERAÇÃO DE FOLHA DE PAGAMENTO.

ISS do MUNICIPIO: 5%	(FONTE: CÓDIGO TRIBUTÁRIO MUNICIPAL)					ACÓRDÃO 2.622/2013 TCU

DISCRIMINAÇÃO	MATERIAIS	MÃO DE OBRA	MERO FORNECIMENTO DE MATERIAIS E EQUIPAMENTOS				1º QUARTIL	MÉDIA	3º QUARTIL
ADMINISTRAÇÃO CENTRAL (AC)	3,00%	3,00%	1,50%			AC	3,00%	4,00%	5,50%		S+R+G	0,97%
SEGURO (S)	0,40%	0,40%	0,15%
GARANTIAS (G)	0,40%	0,40%	0,15%			S+G	0,80%	0,80%	1,00%
RISCOS (R)	0,97%	0,97%	0,56%			R	0,97%	1,27%	1,27%
ref. ao 1º fator	AC+S+R+G = 4,77%	AC+S+R+G = 4,77%	AC+S+R+G = 2,36%
DESPESAS FINANCEIRAS (DF)	0,59%	0,59%	0,85%
ref. ao 2º fator	DF = 0,59%	DF = 0,59%	DF = 0,85%			DF	0,59%	1,23%	1,39%
REMUNERAÇÃO BRUTA DO CONSTRUTOR (L)	6,16%	6,16%	3,50%
ref. ao 3º fator	L = 6,16%	L = 6,16%	L = 3,50%			L	6,16%	7,40%	8,96%
(1+AC+S+R+G) x (1+DF) x (1+L)	= 1,12	= 1,12	= 1,07
PIS	0,65%	0,65%	0,65%
COFINS	3,00%	3,00%	3,00%
(CÓDIGO TRIBUTÁRIO DO MUNICÍPIO) ISSQN		5,00%					2,00%		5,00%	(depende da legislação tributária municipal)
(CONTRIB. PREV. SOBRE RECEITA BRUTA) CPRB	4,50%	4,50%	4,50%
( 1 – I )	= 0,92	= 0,87	= 0,92
	BDI = 21,81%	BDI = 28,82%	BDI = 16,32%			BDI	20,34%	22,12%	25,00%

Fórmula utilizada:					ESSES VALORES não INCLUIRAM O IPRB, CONFORME OBSERVA O próprio ACORDAO
Em que: / AC é a taxa de rateio da administração central; / S é uma taxa representativa de seguros; / R corresponde aos riscos e imprevistos; / G é a taxa que representa o ônus das garantias exigidas em edital; / DF é a taxa representativa das despesas financeiras; / L corresponde à remuneração bruta do construtor; / I é a taxa representativa dos tributos incidentes sobre o preço de venda (PIS, Cofins, CPRB e ISS)

Fonte: / BRASIL. Tribunal de Contas da União. Orientações para elaboração de planilhas orçamentárias de Obras Públicas. Brasília: TCU, 2014.(p.86)

## 06_ENCARGOS
PODER JUDICIÁRIO DA UNIÃO / TRIBUNAL REGIONAL DO TRABALHO DA 18ª REGIÃO			COMPOSIÇÃO DOS ENCARGOS SOCIAIS
			OBRA: REFORMA PARA IMPLANTAÇÃO DE RENOVAÇÃO DE AR NA STI			30/08/2018
						SINAPI-JUN/2018

FONTE: CAIXA ECONOMICA FEDERAL

## CURVA_ABC
PODER JUDICIÁRIO DA UNIÃO / TRIBUNAL REGIONAL DO TRABALHO DA 18ª REGIÃO			CURVA ABC - ORÇAMENTO DESONERADO
			OBRA: REFORMA PARA IMPLANTAÇÃO DE RENOVAÇÃO DE AR NA STI					30/08/2018			VERIFICA SE TOTAL BATE C PLAN
								SINAPI-JUN/2018
ITEM	CÓDIGO	DISCRIMINAÇÃO	CLASS	UN	QTD	TOTAIS COM BDI			PERCENTUAIS					R$ 95.177,30
						MAT	MDO	TOTAL	%	ACUM
(01)	(02)	(03)	(04)	(05)	(06)	(07)	(08)	(09)	(10)	(11)
6.04.01	T.ENG.MEC	ENGENHEIRO MECÂNICO COM ENCARGOS COMPLEMENTARES (COM BASE NO SINAPI 34783)	SER.CG	H	120,00	R$ 63,52	R$ 11.851,96	R$ 11.915,48	12,52%	12,52%
6.04.02	T.MEC.21	Splitão fixo - Capacidade: 5 TR - Referência: Carrier/hitachi/trane	SER.CG	UN	1,00	R$ 14.210,24	R$ 3.230,03	R$ 17.440,27	18,32%	30,84%
6.01.01	T.MEC.01	DUTO CONVENCIONAL TIPO TDC EM CHAPA GALVANIZADA, NÚMERO #24	SER.CG	KG	384,00	R$ 3.997,77	R$ 2.273,94	R$ 6.271,71	6,59%	37,43%
1.02	93572U	ENCARREGADO GERAL DE OBRAS COM ENCARGOS COMPLEMENTARES	SER.CG	MÊS	1,00	R$ 637,86	R$ 5.564,61	R$ 6.202,47	6,52%	43,95%
6.01.03	T.MEC.03	MANTA DE LÃ DE VIDRO - FORNECIMENTO E APLICAÇÃO	SER.CG	M	120,00	R$ 2.885,57	R$ 1.615,02	R$ 4.500,58	4,73%	48,68%
6.01.02	T.MEC.02	DUTO CONVENCIONAL TIPO TDC EM CHAPA GALVANIZADA, NÚMERO #26	SER.CG	KG	240,00	R$ 2.478,14	R$ 1.421,21	R$ 3.899,35	4,10%	52,78%
7.02	74245/1U	PINTURA ACRILICA EM PISO CIMENTADO DUAS DEMAOS	SER.CG	M2	10,00	R$ 55,54	R$ 87,67	R$ 143,21	0,15%	52,93%
7.05	88496U	APLICAÇÃO E LIXAMENTO DE MASSA LÁTEX EM TETO, DUAS DEMÃOS. AF_06/2014	SER.CG	M2	150,00	R$ 1.291,38	R$ 2.150,74	R$ 3.442,12	3,62%	56,54%
6.03.06	T.MEC.20	BOCA DE AR - DQE-41 + RG TAM 2 - Ref.: Tropical	SER.CG	UN	15,00	R$ 2.061,76	R$ 487,20	R$ 2.548,96	2,68%	59,22%
7.03	88486U	APLICAÇÃO MANUAL DE PINTURA COM TINTA LÁTEX PVA EM TETO, DUAS DEMÃOS. AF_06/2014	SER.CG	M2	380,00	R$ 2.909,95	R$ 1.376,38	R$ 4.286,33	4,50%	63,72%
6.01.04	T.SUPORTE	SUPORTE PARA DUTO DE CHAPA GALVANIZADA, CONFORME PROJETO	SER.CG	UN	60,00	R$ 1.523,20	R$ 947,88	R$ 2.471,08	2,60%	66,32%
2.02	74220/1U	TAPUME DE CHAPA DE MADEIRA COMPENSADA, E= 6MM, COM PINTURA A CAL E REAPROVEITAMENTO DE 2X	SER.CG	M2	35,00	R$ 997,55	R$ 1.024,66	R$ 2.022,21	2,12%	68,44%
7.04	88489U	APLICAÇÃO MANUAL DE PINTURA COM TINTA LÁTEX ACRÍLICA EM PAREDES, DUAS DEMÃOS. AF_06/2014	SER.CG	M2	200,00	R$ 1.760,27	R$ 798,56	R$ 2.558,83	2,69%	71,13%
1.01	93565U	ENGENHEIRO CIVIL DE OBRA JUNIOR COM ENCARGOS COMPLEMENTARES	SER.CG	MÊS	0,10	R$ 9,94	R$ 1.590,05	R$ 1.599,99	1,68%	72,81%
6.02.01	T.MEC.04	TUBO DE COBRE RÍGIDO 1.1/8"x1/16"	SER.CG	M	15,00	R$ 1.172,65	R$ 239,56	R$ 1.412,21	1,48%	74,30%
2.03	93584U	EXECUÇÃO DE DEPÓSITO EM CANTEIRO DE OBRA EM CHAPA DE MADEIRA COMPENSADA, NÃO INCLUSO MOBILIÁRIO. AF_04/2016	SER.CG	M2	2,00	R$ 903,79	R$ 274,35	R$ 1.178,14	1,24%	75,54%
7.06	96114U	FORRO EM DRYWALL, PARA AMBIENTES COMERCIAIS, INCLUSIVE ESTRUTURA DE FIXAÇÃO. AF_05/2017_P	SER.CG	M2	100,00	R$ 4.742,97	R$ 1.280,83	R$ 6.023,80	6,33%	81,86%
4.01	72144U	RECOLOCACAO DE FOLHAS DE PORTA DE PASSAGEM OU JANELA, CONSIDERANDO REAPROVEITAMENTO DO MATERIAL	SER.CG	UN	5,00	R$ 108,65	R$ 372,55	R$ 481,21	0,51%	82,37%
5.06	T.REMAJ.ELET	REMANEJAMENTO DE CIRCUITOS (ELETRODUTOS E CABOS) PARA PASSAGEM DE DUTOS DE VENTILAÇÃO, SOBRE FORRO	SER.CG	M	250,00	R$ 246,94	R$ 710,49	R$ 957,43	1,01%	83,38%
9.01	9537U	LIMPEZA FINAL DA OBRA	SER.CG	M2	380,00	R$ 346,99	R$ 569,48	R$ 916,47	0,96%	84,34%
5.01	91927U	CABO DE COBRE FLEXÍVEL ISOLADO, 2,5 MM², ANTI-CHAMA 0,6/1,0 KV, PARA CIRCUITOS TERMINAIS - FORNECIMENTO E INSTALAÇÃO. AF_12/2015	SER.CG	M	250,00	R$ 678,42	R$ 226,12	R$ 904,54	0,95%	85,29%
6.02.09	T.MEC.12	FLUIDO REFRIGERANTE (R410A)	SER.CG	KG	6,00	R$ 506,41	R$ 283,17	R$ 789,58	0,83%	86,12%
5.03	95746U	ELETRODUTO DE AÇO GALVANIZADO, CLASSE LEVE, DN 25 MM (1??), APARENTE, INSTALADO EM TETO - FORNECIMENTO E INSTALAÇÃO. AF_11/2016_P	SER.CG	M	50,00	R$ 524,32	R$ 291,77	R$ 816,09	0,86%	86,98%
6.02.11	T.MEC.14	ADESIVO ARMAFLEX	SER.CG	LATA 1 L	3,00	R$ 416,99	R$ 224,49	R$ 641,47	0,67%	87,65%
6.03.05	T.MEC.19	BOCA DE AR - VSH2M 500x800 - Ref.: Tropical	SER.CG	UN	1,00	R$ 525,38	R$ 127,59	R$ 652,96	0,69%	88,34%
6.02.05	T.MEC.08	TUBO ESPONJOSO ARMACELL 1.1/8" x 19mm	SER.CG	M	16,00	R$ 391,50	R$ 192,37	R$ 583,87	0,61%	88,95%
6.03.01	T.MEC.15	BOCA DE AR - Registro + Filtro G4 650x650 mm - Ref.: Tropical	SER.CG	UN	1,00	R$ 458,74	R$ 111,97	R$ 570,72	0,60%	89,55%
6.02.02	T.MEC.05	TUBO DE COBRE RÍGIDO 1/2"x1/16"	SER.CG	M	15,00	R$ 488,82	R$ 53,83	R$ 542,65	0,57%	90,12%
6.03.04	T.MEC.18	BOCA DE AR - VSH2M 500x600 - Ref.: Tropical	SER.CG	UN	1,00	R$ 427,21	R$ 103,72	R$ 530,93	0,56%	90,68%
6.02.10	T.MEC.13	FITA ARMAFLEX	SER.CG	rolo	3,00	R$ 319,35	R$ 167,42	R$ 486,77	0,51%	91,19%
3.01	T.68053	PROTEÇÃO DE INSTALAÇÕES, VIDROS E EQUIPAMENTOS	SER.CG	M2	380,00	R$ 316,02	R$ 203,39	R$ 519,41	0,55%	91,73%
1.03	T.TAXAS.ART.03	ANOTAÇÃO/REGISTRO DE RESPONSABILIDADE TÉCNICA (ART OU RRT) - FAIXA 3	SER.CG	UN	2,00	R$ 477,56	R$ 27,14	R$ 504,70	0,53%	92,27%
8.01	89355U	TUBO, PVC, SOLDÁVEL, DN 20MM, INSTALADO EM RAMAL OU SUB-RAMAL DE ÁGUA - FORNECIMENTO E INSTALAÇÃO. AF_12/2014	SER.CG	M	30,00	R$ 192,11	R$ 285,16	R$ 477,27	0,50%	92,77%
9.02	T.ASBUILT	EXECUÇÃO DE COMO CONSTRUÍDO ("AS BUILT") - INCLUI MATERIAL E MÃO DE OBRA	SER.CG	M2	380,00	R$ 0,00	R$ 420,14	R$ 420,14	0,44%	93,21%
6.03.02	T.MEC.16	BOCA DE AR - VSH2M 300x200 - Ref.: Tropical	SER.CG	UN	2,00	R$ 284,54	R$ 69,98	R$ 354,53	0,37%	93,58%
6.02.06	T.MEC.09	TUBO ESPONJOSO ARMACELL 1/2" x 19mm	SER.CG	M	16,00	R$ 189,13	R$ 120,59	R$ 309,72	0,33%	93,91%
6.03.03	T.MEC.17	BOCA DE AR - VSH2M 500x300 - Ref.: Tropical	SER.CG	UN	1,00	R$ 260,51	R$ 63,88	R$ 324,39	0,34%	94,25%
8.08	89711U	TUBO PVC, SERIE NORMAL, ESGOTO PREDIAL, DN 40 MM, FORNECIDO E INSTALADO EM RAMAL DE DESCARGA OU RAMAL DE ESGOTO SANITÁRIO. AF_12/2014	SER.CG	M	20,00	R$ 145,74	R$ 178,78	R$ 324,52	0,34%	94,59%
2.01	74209/1U	PLACA DE OBRA EM CHAPA DE ACO GALVANIZADO	SER.CG	M2	1,00	R$ 293,44	R$ 39,37	R$ 332,81	0,35%	94,94%
6.02.08	T.MEC.11	GÁS R141B	SER.CG	KG	2,00	R$ 19,47	R$ 83,98	R$ 103,45	0,11%	95,05%
6.02.07	T.MEC.10	NITROGÊNIO	SER.CG	M3	2,00	R$ 145,88	R$ 79,67	R$ 225,55	0,24%	95,28%
6.02.03	T.MEC.06	CURVA DE COBRE 90° 1.1/8"	SER.CG	UN	4,00	R$ 111,48	R$ 63,88	R$ 175,36	0,18%	95,47%
7.01	39694	PISO ELEVADO COM 2 PLACAS DE ACO COM ENCHIMENTO DE CONCRETO CELULAR, INCLUSO BASE/HASTE/CRUZETAS, 60 X 60 CM, H = *28* CM, RESISTENCIA CARGA CONCENTRADA 496 KG (COM COLOCACAO)	MAT.	M2	1,44	R$ 275,49	R$ 0,00	R$ 275,49	0,29%	95,76%
5.02	93669U	DISJUNTOR TRIPOLAR TIPO DIN, CORRENTE NOMINAL DE 20A - FORNECIMENTO E INSTALAÇÃO. AF_04/2016	SER.CG	UN	1,00	R$ 76,72	R$ 6,00	R$ 82,72	0,09%	95,84%
5.04	95781U	CONDULETE DE ALUMÍNIO, TIPO C, PARA ELETRODUTO DE AÇO GALVANIZADO DN 25 MM (1), APARENTE - FORNECIMENTO E INSTALAÇÃO. AF_11/2016_P	SER.CG	UN	3,00	R$ 42,74	R$ 32,29	R$ 75,03	0,08%	95,92%
4.02	72897U	CARGA MANUAL DE ENTULHO EM CAMINHAO BASCULANTE 6 M3	SER.CG	M3	10,00	R$ 85,54	R$ 134,82	R$ 220,36	0,23%	96,15%
8.02	89358U	JOELHO 90 GRAUS, PVC, SOLDÁVEL, DN 20MM, INSTALADO EM RAMAL OU SUB-RAMAL DE ÁGUA - FORNECIMENTO E INSTALAÇÃO. AF_12/2014	SER.CG	UN	10,00	R$ 24,56	R$ 38,44	R$ 63,00	0,07%	96,22%
8.10	T.TORNEIRA	TORNEIRA CROMADA PARA JARDIM, INSTALADA	SER.CG	UN	1,00	R$ 62,54	R$ 3,50	R$ 66,04	0,07%	96,29%
5.05	95782U	CONDULETE DE ALUMÍNIO, TIPO E, ELETRODUTO DE AÇO GALVANIZADO DN 25 MM (1), APARENTE - FORNECIMENTO E INSTALAÇÃO. AF_11/2016_P	SER.CG	UN	2,00	R$ 30,34	R$ 21,53	R$ 51,87	0,05%	96,34%
6.02.04	T.MEC.07	CURVA DE COBRE 90° 1/2"	SER.CG	UN	4,00	R$ 26,47	R$ 14,36	R$ 40,83	0,04%	96,39%
8.04	89371U	LUVA, PVC, SOLDÁVEL, DN 20MM, INSTALADO EM RAMAL OU SUB-RAMAL DE ÁGUA - FORNECIMENTO E INSTALAÇÃO. AF_12/2014	SER.CG	UN	5,00	R$ 11,31	R$ 12,81	R$ 24,13	0,03%	96,41%
8.03	89366U	JOELHO 90 GRAUS COM BUCHA DE LATÃO, PVC, SOLDÁVEL, DN 25MM, X 3/4? INSTALADO EM RAMAL OU SUB-RAMAL DE ÁGUA - FORNECIMENTO E INSTALAÇÃO. AF_12/2014	SER.CG	UN	1,00	R$ 7,99	R$ 4,47	R$ 12,46	0,01%	96,43%
8.07	89709U	RALO SIFONADO, PVC, DN 100 X 40 MM, JUNTA SOLDÁVEL, FORNECIDO E INSTALADO EM RAMAL DE DESCARGA OU EM RAMAL DE ESGOTO SANITÁRIO. AF_12/2014	SER.CG	UN	1,00	R$ 6,56	R$ 2,09	R$ 8,64	0,01%	96,43%
8.09	89783U	JUNÇÃO SIMPLES, PVC, SERIE NORMAL, ESGOTO PREDIAL, DN 40 MM, JUNTA SOLDÁVEL, FORNECIDO E INSTALADO EM RAMAL DE DESCARGA OU RAMAL DE ESGOTO SANITÁRIO. AF_12/2014	SER.CG	UN	1,00	R$ 5,81	R$ 4,17	R$ 9,98	0,01%	96,45%
8.06	89393U	TE, PVC, SOLDÁVEL, DN 20MM, INSTALADO EM RAMAL OU SUB-RAMAL DE ÁGUA - FORNECIMENTO E INSTALAÇÃO. AF_12/2014	SER.CG	UN	1,00	R$ 3,60	R$ 5,13	R$ 8,73	0,01%	96,45%
8.05	89373U	LUVA DE REDUÇÃO, PVC, SOLDÁVEL, DN 25MM X 20MM, INSTALADO EM RAMAL OU SUB-RAMAL DE ÁGUA - FORNECIMENTO E INSTALAÇÃO. AF_12/2014	SER.CG	UN	1,00	R$ 2,75	R$ 2,56	R$ 5,31	0,01%	96,46%

## INSUMOS_AUX
TABELA DE INSUMOS EMPREGADOS NAS COMPOSIÇÕES ANALÍTICAS
	(NÃO IMPRIMIR, POIS NÃO FAZ PARTE DA DOCUMENTAÇÃO NECESSÁRIA, APENAS PARA CALCULO INTERNO)
CÓDIGO	DESCRIÇÃO	CLASS	UNIDADE	QUANT.	PR.UNIT(R$)	SINAPI	DIFERENÇAS
PESQUISA.ENG.MEC	ENGENHEIRO MECÂNICO	M.O.	H	120	76,67
PESQUISA.MEC.21	Splitão fixo - Capacidade: 5 TR - Referência: Carrier	MAT.	UN	1	11051,29
34794	MECANICO DE REFRIGERACAO	M.O.	H	614,55	R$ 13,93	R$ 13,93	R$ -00
PESQUISA.MEC.01	Chapa galvanizada #24	MAT.	KG	384	7,42
37370	ALIMENTACAO - HORISTA (ENCARGOS COMPLEMENTARES) (COLETADO CAIXA)	MAT.	H	1.420,24	1,7	R$ 1,70	R$ -00
40818	ENCARREGADO GERAL DE OBRAS (MENSALISTA)	M.O.	MÊS	1,01	R$ 4.264,24	R$ 4.264,24	R$ -00
7345	TINTA LATEX PVA PREMIUM, COR BRANCA	MAT.	L	128,74	16,2	R$ 16,20	R$ -00
39413	CHAPA DE GESSO ACARTONADO, STANDARD (ST), COR BRANCA, E = 12,5 MM, 1200 X 2400 MM (L X C)	MAT.	M2	130,72	15,93	R$ 15,93	R$ -00
PESQUISA.MEC.03	Manta de lã de vidro	MAT.	M	120	17,18
PESQUISA.MEC.02	Chapa galvanizada #26	MAT.	KG	240	7,35
4783	PINTOR	M.O.	H	220,71	R$ 13,35	R$ 13,35	R$ -00
6111	SERVENTE DE OBRAS	M.O.	H	345,63	R$ 8,17	R$ 8,17	R$ -00
PESQUISA.MEC.20	DQE-41 + RG TAM 2 - Ref.: Tropical	MAT.	UN	15	106,66
7356	TINTA ACRILICA PREMIUM, COR BRANCO FOSCO	MAT.	L	66	18,75	R$ 18,75	R$ -00
39427	PERFIL CANALETA, FORMATO C, EM ACO ZINCADO, PARA ESTRUTURA FORRO DRYWALL, E = 0,5 MM, *46 X 18* (L X H), COMPRIMENTO 3 M	MAT.	M	385,1	2,83	R$ 2,83	R$ -00
PESQUISA.MEC.04	Tubo de cobre rígido 1.1/8"x1/16"	MAT.	M	15	61,14
25957	MONTADOR DE ESTRUTURAS METALICAS	M.O.	H	76,37	R$ 18,92	R$ 18,92	R$ -00
40811	ENGENHEIRO CIVIL DE OBRA JUNIOR (MENSALISTA)	M.O.	MÊS	0,1	R$ 12.231,91	R$ 12.231,91	R$ -00
11977	CHUMBADOR DE ACO, DIAMETRO 1/2", COMPRIMENTO 75 MM	MAT.	UN	120	4,9	R$ 4,90	R$ -00
37372	EXAMES - HORISTA (ENCARGOS COMPLEMENTARES) (COLETADO CAIXA)	MAT.	H	1.540,54	0,37	R$ 0,37	R$ -00
4221	OLEO DIESEL COMBUSTIVEL COMUM	MAT.	L	150,24	3,59	R$ 3,59	R$ -00
37371	TRANSPORTE - HORISTA (ENCARGOS COMPLEMENTARES) (COLETADO CAIXA)	MAT.	H	805,69	0,64	R$ 0,64	R$ -00
4051	MASSA CORRIDA PVA PARA PAREDES INTERNAS	MAT.	18L	7,34	67,15	R$ 67,15	R$ -00
1022	CABO DE COBRE, FLEXIVEL, CLASSE 4 OU 5, ISOLACAO EM PVC/A, ANTICHAMA BWF-B, COBERTURA PVC-ST1, ANTICHAMA BWF-B, 1 CONDUTOR, 0,6/1 KV, SECAO NOMINAL 2,5 MM2	MAT.	M	297,5	1,64	R$ 1,64	R$ -00
PESQUISA.1610.13	ANOTAÇÃO/REGISTRO DE RESPONSABILIDADE TÉCNICA (ART OU RRT) - FAIXA 3 (CONTRATOS ACIMA DE 15.000,00)	MAT.	UN	2	195,96
PESQUISA.MEC.05	Tubo de cobre rígido 1/2"x1/16"	MAT.	M	15	26,07
39432	FITA DE PAPEL REFORCADA COM LAMINA DE METAL PARA REFORCO DE CANTOS DE CHAPA DE GESSO PARA DRYWALL	MAT.	M	158,76	2,36	R$ 2,36	R$ -00
PESQUISA.MEC.12	Fluido refrigerante (R410A)	MAT.	KG	6	60,31
PESQUISA.MEC.19	VSH2M 500x800 - Ref.: Tropical	MAT.	UN	1	407,03
4491	PECA DE MADEIRA NATIVA / REGIONAL 7,5 X 7,5CM (3X3) NAO APARELHADA (P/FORMA)	MAT.	M	59,3	5,65	R$ 5,65	R$ -00
40862	ALIMENTACAO - MENSALISTA (ENCARGOS COMPLEMENTARES) (COLETADO CAIXA)	MAT.	MÊS	1	320,57	R$ 320,57	R$ -00
36146	PROTETOR SOLAR FPS 30, EMBALAGEM 2 LITROS	MAT.	UN	1,78	179,86	R$ 179,86	R$ -00
21136	!EM PROCESSO DESATIVACAO! ELETRODUTO EM ACO GALVANIZADO ELETROLITICO, LEVE, DIAMETRO 1", PAREDE DE 0,90 MM	MAT.	M	52,5	6,01	R$ 6,01	R$ -00
PESQUISA.MEC.15	Registro + Filtro G4 650x650 mm - Ref.: Tropical	MAT.	UN	1	355,3
2436	ELETRICISTA	M.O.	H	43,57	R$ 13,35	R$ 13,35	R$ -00
PESQUISA.MEC.14	Adesivo armaflex (lata com 900ml)	MAT.	UN	3	99,87
PESQUISA.MEC.18	VSH2M 500x600 - Ref.: Tropical	MAT.	UN	1	330,98
38124	ESPUMA EXPANSIVA DE POLIURETANO, APLICACAO MANUAL - 500 ML	MAT.	UN	12	23	R$ 23,00	R$ -00
40535	PERFIL "U" SIMPLES DE ACO GALVANIZADO DOBRADO 75 X *40* MM, E = 2,65 MM	MAT.	KG	51	5,18	R$ 5,18	R$ -00
1213	CARPINTEIRO DE FORMAS	M.O.	H	35,53	R$ 13,35	R$ 13,35	R$ -00
PESQUISA.MEC.08	tubo esponjoso armacell 1.1/8" x 19mm	MAT.	M	16	17,8
39694	PISO ELEVADO COM 2 PLACAS DE ACO COM ENCHIMENTO DE CONCRETO CELULAR, INCLUSO BASE/HASTE/CRUZETAS, 60 X 60 CM, H = *28* CM, RESISTENCIA CARGA CONCENTRADA 496 KG (COM COLOCACAO)	MAT.	M2	1,44	157,06	R$ 157,06	R$ -00
PESQUISA.MEC.13	Fita armaflex (rolo)	MAT.	UN	3	76,77
36153	TALABARTE DE SEGURANCA, 2 MOSQUETOES TRAVA DUPLA *53* MM DE ABERTURA, COM ABSORVEDOR DE ENERGIA	MAT.	UN	1,54	141,5	R$ 141,50	R$ -00
39996	VERGALHAO ZINCADO ROSCA TOTAL, 1/4 " (6,3 MM)	MAT.	M	120	1,8	R$ 1,80	R$ -00
4813	PLACA DE OBRA (PARA CONSTRUCAO CIVIL) EM CHAPA GALVANIZADA *N. 22*, DE *2,0 X 1,125* M	MAT.	M2	1	200	R$ 200,00	R$ -00
39434	MASSA DE REJUNTE EM PO PARA DRYWALL, A BASE DE GESSO, SECAGEM RAPIDA, PARA TRATAMENTO DE JUNTAS DE CHAPA DE GESSO (COM ADICAO DE AGUA)	MAT.	KG	62,35	3,17	R$ 3,17	R$ -00
PESQUISA.MEC.16	VSH2M 300x200 - Ref.: Tropical	MAT.	UN	2	110,14
36144	RESPIRADOR DESCARTAVEL SEM VALVULA DE EXALACAO, PFF 1	MAT.	UN	159,89	1,18	R$ 1,18	R$ -00
12892	LUVA RASPA DE COURO, CANO CURTO (PUNHO *7* CM)	MAT.	PAR	19,7	9,52	R$ 9,52	R$ -00
3777	LONA PLASTICA PRETA, E= 150 MICRA	MAT.	M2	190	0,96	R$ 0,96	R$ -00
PESQUISA.MEC.17	VSH2M 500x300 - Ref.: Tropical	MAT.	UN	1	201,71
39422	PERFIL MONTANTE, FORMATO C, EM ACO ZINCADO, PARA ESTRUTURA PAREDE DRYWALL, E = 0,5 MM, 70 X 3000 MM (L X C)	MAT.	M	39,82	4,37	R$ 4,37	R$ -00
39022	PORTA DE ABRIR EM ACO TIPO VENEZIANA, COM FUNDO ANTICORROSIVO / PRIMER DE PROTECAO, SEM GUARNICAO/ALIZAR/VISTA, 87 X 210 CM	MAT.	UN	0,18	859,9	R$ 859,90	R$ -00
PESQUISA.MEC.09	tubo esponjoso armacell 1/2" x 19mm	MAT.	M	16	8,27
2696	ENCANADOR OU BOMBEIRO HIDRAULICO	M.O.	H	21,89	R$ 13,35	R$ 13,35	R$ -00
4750	PEDREIRO	M.O.	H	20,97	R$ 13,35	R$ 13,35	R$ -00
39430	PENDURAL OU PRESILHA REGULADORA, EM ACO GALVANIZADO, COM CORPO, MOLA E REBITE, PARA PERFIL TIPO CANALETA DE ESTRUTURA EM FORROS DRYWALL	MAT.	UN	132,65	1,06	R$ 1,06	R$ -00
1351	CHAPA DE MADEIRA COMPENSADA RESINADA PARA FORMA DE CONCRETO, DE *2,2 X 1,1* M, E = 6 MM	MAT.	UN	7,95	17,44	R$ 17,44	R$ -00
36149	TRAVA-QUEDAS EM ACO PARA CORDA DE 12 MM, EXTENSOR DE 25 X 300 MM, COM MOSQUETAO TIPO GANCHO TRAVA DUPLA	MAT.	UN	1,03	124,31	R$ 124,31	R$ -00
40861	TRANSPORTE - MENSALISTA (ENCARGOS COMPLEMENTARES) (COLETADO CAIXA)	MAT.	MÊS	1	121,5	R$ 121,50	R$ -00
36150	AVENTAL DE SEGURANCA DE RASPA DE COURO 1,00 X 0,60 M	MAT.	UN	3,8	31,42	R$ 31,42	R$ -00
12893	BOTA DE SEGURANCA COM BIQUEIRA DE ACO E COLARINHO ACOLCHOADO	MAT.	PAR	2,3	50,78	R$ 50,78	R$ -00
1214	CARPINTEIRO DE ESQUADRIAS	M.O.	H	11,13	R$ 17,77	R$ 17,77	R$ -00
PESQUISA.MEC.10	Gás Nitrogênio	MAT.	M3	2	52,3
3992	TABUA DE MADEIRA APARELHADA *2,5 X 30* CM, MACARANDUBA, ANGELIM OU EQUIVALENTE DA REGIAO	MAT.	M	9,09	11,23	R$ 11,23	R$ -00
2711	CARRINHO DE MAO DE ACO CAPACIDADE 50 A 60 L, PNEU COM CAMARA	MAT.	UN	0,94	107,15	R$ 107,15	R$ -00
246	AUXILIAR DE ENCANADOR OU BOMBEIRO HIDRAULICO	M.O.	H	18,68	R$ 9,45	R$ 9,45	R$ -00
7194	TELHA DE FIBROCIMENTO ONDULADA E = 6 MM, DE 2,44 X 1,10 M (SEM AMIANTO)	MAT.	M2	4,67	19,5	R$ 19,50	R$ -00
2355	DESENHISTA DETALHISTA	M.O.	H	7,6	R$ 22,20	R$ 22,20	R$ -00
247	AJUDANTE DE ELETRICISTA	M.O.	H	17,76	R$ 9,37	R$ 9,37	R$ -00
PESQUISA.MEC.06	Curva de cobre 90° 1.1/8"	MAT.	UN	4	19,84
40863	EXAMES - MENSALISTA (ENCARGOS COMPLEMENTARES) (COLETADO CAIXA)	MAT.	MÊS	1,1	69,24	R$ 69,24	R$ -00
9867	TUBO PVC, SOLDAVEL, DN 20 MM, AGUA FRIA (NBR-5648)	MAT.	M	31,83	2,38	R$ 2,38	R$ -00
12815	FITA CREPE ROLO DE 25 MM X 50 M	MAT.	UN	12,85	5,64	R$ 5,64	R$ -00
3	ACIDO MURIATICO, DILUICAO 10% A 12% PARA USO EM LIMPEZA	MAT.	L	19	3,64	R$ 3,64	R$ -00
9835	TUBO PVC SERIE NORMAL, DN 40 MM, PARA ESGOTO PREDIAL (NBR 5688)	MAT.	M	21	3,25	R$ 3,25	R$ -00
10	BALDE PLASTICO CAPACIDADE *10* L	MAT.	UN	11,36	5,62	R$ 5,62	R$ -00
4433	PECA DE MADEIRA NAO APARELHADA *7,5 X 7,5* CM (3 X 3 ") MACARANDUBA, ANGELIM OU EQUIVALENTE DA REGIAO	MAT.	M	8,88	6,87	R$ 6,87	R$ -00
1350	CHAPA DE MADEIRA COMPENSADA RESINADA PARA FORMA DE CONCRETO, DE *2,2 X 1,1* M, E = 10 MM	MAT.	UN	2,2	27,5	R$ 27,50	R$ -00
34709	DISJUNTOR TIPO DIN/IEC, TRIPOLAR DE 10 ATE 50A	MAT.	UN	1	59,48	R$ 59,48	R$ -00
39419	PERFIL GUIA, FORMATO U, EM ACO ZINCADO, PARA ESTRUTURA PAREDE DRYWALL, E = 0,5 MM, 70 X 3000 MM (L X C)	MAT.	M	15,21	3,85	R$ 3,85	R$ -00
38476	ESCADA DUPLA DE ABRIR EM ALUMINIO, MODELO PINTOR, 8 DEGRAUS	MAT.	UN	0,29	199,49	R$ 199,49	R$ -00
5061	PREGO DE ACO POLIDO COM CABECA 18 X 27 (2 1/2 X 10)	MAT.	KG	5,56	10	R$ 10,00	R$ -00
38399	BOLSA DE LONA PARA FERRAMENTAS *50 X 35 X 25* CM	MAT.	UN	0,38	132,4	R$ 132,40	R$ -00
11762	TORNEIRA CROMADA COM BICO PARA JARDIM/TANQUE 1/2 " OU 3/4 " (REF 1153)	MAT.	UN	1	50,37	R$ 50,37	R$ -00
11359	ESMERILHADEIRA ANGULAR ELETRICA, DIAMETRO DO DISCO 7 (180 MM), ROTACAO 8500 RPM, POTENCIA 2400 W	MAT.	UN	0,1	522	R$ 522,00	R$ -00
2707	ENGENHEIRO CIVIL DE OBRA PLENO	M.O.	H	1,14	R$ 78,99	R$ 78,99	R$ -00
38390	ROLO DE LA DE CARNEIRO 23 CM (SEM CABO)	MAT.	UN	2,14	22,18	R$ 22,18	R$ -00
335	ARAME GALVANIZADO 10 BWG, 3,40 MM (0,0713 KG/M)	MAT.	KG	4,26	10,59	R$ 10,59	R$ -00
11190	JANELA BASCULANTE, ACO, COM BATENTE/REQUADRO, 60 X 60 CM (SEM VIDROS)	MAT.	UN	0,37	118,9	R$ 118,90	R$ -00
39435	PARAFUSO DRY WALL, EM ACO FOSFATIZADO, CABECA TROMBETA E PONTA AGULHA (TA), COMPRIMENTO 25 MM	MAT.	UN	997,48	0,04	R$ 0,04	R$ -00
2358	DESENHISTA PROJETISTA	M.O.	H	3,8	R$ 17,73	R$ 17,73	R$ -00
38477	ESCADA EXTENSIVEL EM ALUMINIO COM 6,00 M ESTENDIDA	MAT.	UN	0,06	564,97	R$ 564,97	R$ -00
38413	LIXADEIRA ELETRICA ANGULAR, PARA DISCO DE 7 " (180 MM), POTENCIA DE 2.200 W, *5.000* RPM, 220 V	MAT.	UN	0,06	538,17	R$ 538,17	R$ -00
37760	CAMINHAO TOCO, PESO BRUTO TOTAL 16000 KG, CARGA UTIL MAXIMA 13071 KG, DISTANCIA ENTRE EIXOS 4,80 M, POTENCIA 230 CV (INCLUI CABINE E CHASSI, NAO INCLUI CARROCERIA)	MAT.	UN	0	217.199,36	R$ 217.199,36	R$ -00
37373	SEGURO - HORISTA (ENCARGOS COMPLEMENTARES) (COLETADO CAIXA)	MAT.	H	1.540,54	0,02	R$ 0,02	R$ -00
25966	REDUTOR TIPO THINNER PARA ACABAMENTO	MAT.	L	2,14	13,75	R$ 13,75	R$ -00
38382	LINHA DE PEDREIRO LISA 100 M	MAT.	UN	3,87	7,36	R$ 7,36	R$ -00
39443	PARAFUSO DRY WALL, EM ACO ZINCADO, CABECA LENTILHA E PONTA BROCA (LB), LARGURA 4,2 MM, COMPRIMENTO 13 MM	MAT.	UN	235,27	0,11	R$ 0,11	R$ -00
2560	CONDULETE DE ALUMINIO TIPO C, PARA ELETRODUTO ROSCAVEL DE 1", COM TAMPA CEGA	MAT.	UN	3	8,6	R$ 8,60	R$ -00
20020	MOTORISTA DE CAMINHAO-BASCULANTE	M.O.	H	2,51	R$ 18,52	R$ 18,52	R$ -00
4425	VIGA DE MADEIRA NAO APARELHADA 6 X 12 CM, MACARANDUBA, ANGELIM OU EQUIVALENTE DA REGIAO	MAT.	M	2,17	11	R$ 11,00	R$ -00
392	ABRACADEIRA EM ACO PARA AMARRACAO DE ELETRODUTOS, TIPO D, COM 1/2" E PARAFUSO DE FIXACAO	MAT.	UN	32,96	0,67	R$ 0,67	R$ -00
37586	PINO DE ACO COM ARRUELA CONICA, DIAMETRO ARRUELA = *23* MM E COMP HASTE = *27* MM (ACAO INDIRETA)	MAT.	CENTO	0,49	45,05	R$ 45,05	R$ -00
38396	SELADOR HORIZONTAL PARA FITA DE ACO 1 "	MAT.	UN	0,08	281,79	R$ 281,79	R$ -00
38393	ROLO DE ESPUMA POLIESTER 23 CM (SEM CABO)	MAT.	UN	2,14	10	R$ 10,00	R$ -00
7348	TINTA ACRILICA PREMIUM PARA PISO	MAT.	L	1,7	12,51	R$ 12,51	R$ -00
1379	CIMENTO PORTLAND COMPOSTO CP II-32	MAT.	KG	44,88	0,42	R$ 0,42	R$ -00
PESQUISA.MEC.07	Curva de cobre 90° 1/2"	MAT.	UN	4	4,75
2590	CONDULETE DE ALUMINIO TIPO E, PARA ELETRODUTO ROSCAVEL DE 1", COM TAMPA CEGA	MAT.	UN	2	9,36	R$ 9,36	R$ -00
2638	LUVA PARA ELETRODUTO, EM ACO GALVANIZADO ELETROLITICO, DIAMETRO DE 25 MM (1")	MAT.	UN	16,67	0,99	R$ 0,99	R$ -00
40547	PARAFUSO ZINCADO, AUTOBROCANTE, FLANGEADO, 4,2 X 19"	MAT.	CENTO	1,32	12,49	R$ 12,49	R$ -00
6117	CARPINTEIRO AUXILIAR	M.O.	H	2,18	R$ 13,04	R$ 13,04	R$ -00
370	AREIA MEDIA - POSTO JAZIDA/FORNECEDOR (RETIRADO NA JAZIDA, SEM TRANSPORTE)	MAT.	M3	0,18	82,5	R$ 82,50	R$ -00
654	BLOCO VEDACAO CONCRETO 19 X 19 X 39 CM (CLASSE C - NBR 6136)	MAT.	UN	5,21	2,53	R$ 2,53	R$ -00
1106	CAL HIDRATADA CH-I PARA ARGAMASSAS	MAT.	KG	21,15	0,59	R$ 0,59	R$ -00
11962	PARAFUSO ZINCADO, SEXTAVADO, COM ROSCA INTEIRA, DIAMETRO 1/4", COMPRIMENTO 1/2"	MAT.	UN	120	0,1	R$ 0,10	R$ -00
5333	OLEO DE LINHACA	MAT.	L	0,77	15,54	R$ 15,54	R$ -00
2706	ENGENHEIRO CIVIL DE OBRA JUNIOR	M.O.	H	0,3	R$ 69,40	R$ 69,40	R$ -00
3767	LIXA EM FOLHA PARA PAREDE OU MADEIRA, NUMERO 120 (COR VERMELHA)	MAT.	UN	15	0,58	R$ 0,58	R$ -00
4302	PARAFUSO ZINCADO ROSCA SOBERBA, CABECA SEXTAVADA, 5/16 " X 250 MM, PARA FIXACAO DE TELHA EM MADEIRA	MAT.	UN	4,33	2	R$ 2,00	R$ -00
3799	LUMINARIA DE SOBREPOR EM CHAPA DE ACO PARA 2 LAMPADAS FLUORESCENTES DE *36* W, ALETADA, COMPLETA (LAMPADAS E REATOR INCLUSOS)	MAT.	UN	0,13	62,94	R$ 62,94	R$ -00
38383	LIXA DAGUA EM FOLHA, GRAO 100	MAT.	UN	6,05	1,37	R$ 1,37	R$ -00
21127	FITA ISOLANTE ADESIVA ANTICHAMA, USO ATE 750 V, EM ROLO DE 19 MM X 5 M	MAT.	UN	2,26	3,66	R$ 3,66	R$ -00
122	ADESIVO PLASTICO PARA PVC, FRASCO COM 850 GR	MAT.	UN	0,13	51,85	R$ 51,85	R$ -00
20083	SOLUCAO LIMPADORA PARA PVC, FRASCO COM 1000 CM3	MAT.	UN	0,14	45,02	R$ 45,02	R$ -00
4721	PEDRA BRITADA N. 1 (9,5 a 19 MM) POSTO PEDREIRA/FORNECEDOR, SEM FRETE	MAT.	M3	0,11	46,86	R$ 46,86	R$ -00
3524	JOELHO PVC, SOLDAVEL, COM BUCHA DE LATAO, 90 GRAUS, 25 MM X 3/4", PARA AGUA FRIA PREDIAL	MAT.	UN	1	4,55	R$ 4,55	R$ -00
39431	FITA DE PAPEL MICROPERFURADO, 50 X 150 MM, PARA TRATAMENTO DE JUNTAS DE CHAPA DE GESSO PARA DRYWALL	MAT.	M	25,03	0,18	R$ 0,18	R$ -00
40864	SEGURO - MENSALISTA (ENCARGOS COMPLEMENTARES) (COLETADO CAIXA)	MAT.	MÊS	1,1	3,94	R$ 3,94	R$ -00
11741	RALO SIFONADO PVC CILINDRICO, 100 X 40 MM, COM GRELHA REDONDA BRANCA	MAT.	UN	1	4,2	R$ 4,20	R$ -00
37733	CACAMBA METALICA BASCULANTE COM CAPACIDADE DE 6 M3 (INCLUI MONTAGEM, NAO INCLUI CAMINHAO)	MAT.	UN	0	28.951,04	R$ 28.951,04	R$ -00
12869	TELHADOR	M.O.	H	0,44	R$ 14,57	R$ 14,57	R$ -00
3542	JOELHO PVC, SOLDAVEL, 90 GRAUS, 20 MM, PARA AGUA FRIA PREDIAL	MAT.	UN	10	0,33	R$ 0,33	R$ -00
4230	OPERADOR DE MAQUINAS E TRATORES DIVERSOS (TERRAPLANAGEM)	M.O.	H	0,31	R$ 18,47	R$ 18,47	R$ -00
4417	SARRAFO DE MADEIRA NAO APARELHADA *2,5 X 7* CM, MACARANDUBA, ANGELIM OU EQUIVALENTE DA REGIAO	MAT.	M	1	2,98	R$ 2,98	R$ -00
3861	LUVA PVC SOLDAVEL, 20 MM, PARA AGUA FRIA PREDIAL	MAT.	UN	5	0,52	R$ 0,52	R$ -00
37666	OPERADOR DE BETONEIRA ESTACIONARIA/MISTURADOR	M.O.	H	0,25	R$ 17,09	R$ 17,09	R$ -00
3666	JUNCAO SIMPLES, PVC, 45 GRAUS, DN 40 X 40 MM, SERIE NORMAL PARA ESGOTO PREDIAL	MAT.	UN	1	2,12	R$ 2,12	R$ -00
1571	TERMINAL A COMPRESSAO EM COBRE ESTANHADO PARA CABO 4 MM2, 1 FURO E 1 COMPRESSAO, PARA PARAFUSO DE FIXACAO M5	MAT.	UN	3	0,63	R$ 0,63	R$ -00
12010	CONDULETE EM PVC, TIPO "B", SEM TAMPA, DE 1/2" OU 3/4"	MAT.	UN	0,27	5,66	R$ 5,66	R$ -00
5075	PREGO DE ACO POLIDO COM CABECA 18 X 30 (2 3/4 X 10)	MAT.	KG	0,11	10,17	R$ 10,17	R$ -00
983	CABO DE COBRE, RIGIDO, CLASSE 2, ISOLACAO EM PVC/A, ANTICHAMA BWF-B, 1 CONDUTOR, 450/750 V, SECAO NOMINAL 1,5 MM2	MAT.	M	1,61	0,67	R$ 0,67	R$ -00
40568	PREGO DE ACO POLIDO COM CABECA 22 X 48 (4 1/4 X 5)	MAT.	KG	0,1	10,25	R$ 10,25	R$ -00
11950	BUCHA DE NYLON SEM ABA S6, COM PARAFUSO DE 4,20 X 40 MM EM ACO ZINCADO COM ROSCA SOBERBA, CABECA CHATA E FENDA PHILLIPS	MAT.	UN	10,53	0,1	R$ 0,10	R$ -00
2673	ELETRODUTO DE PVC RIGIDO ROSCAVEL DE 1/2 ", SEM LUVA	MAT.	M	0,62	1,5	R$ 1,50	R$ -00
3868	LUVA DE REDUCAO SOLDAVEL, PVC, 25 MM X 20 MM, PARA AGUA FRIA PREDIAL	MAT.	UN	1	0,92	R$ 0,92	R$ -00
11455	FECHO / TRINCO / FERROLHO FIO REDONDO, DE SOBREPOR, 8", EM ACO GALVANIZADO / ZINCADO	MAT.	UN	0,13	6,91	R$ 6,91	R$ -00
38101	TOMADA 2P+T 10A, 250V (APENAS MODULO)	MAT.	UN	0,13	5,79	R$ 5,79	R$ -00
38112	INTERRUPTOR SIMPLES 10A, 250V (APENAS MODULO)	MAT.	UN	0,13	5,09	R$ 5,09	R$ -00
7138	TE SOLDAVEL, PVC, 90 GRAUS, 20 MM, PARA AGUA FRIA PREDIAL (NBR 5648)	MAT.	UN	1	0,6	R$ 0,60	R$ -00
4253	OPERADOR DE GUINCHO	M.O.	H	0,08	R$ 13,72	R$ 13,72	R$ -00
1607	CONJUNTO ARRUELAS DE VEDACAO 5/16" PARA TELHA FIBROCIMENTO (UMA ARRUELA METALICA E UMA ARRUELA PVC - CONICAS)	MAT.	CJ	4,33	0,13	R$ 0,13	R$ -00
36397	BETONEIRA, CAPACIDADE NOMINAL 600 L, CAPACIDADE DE MISTURA 360L, MOTOR ELETRICO TRIFASICO 220/380V, POTENCIA 4CV, EXCLUSO CARREGADOR	MAT.	UN	0	11.995,93	R$ 11.995,93	R$ -00
38094	ESPELHO / PLACA DE 3 POSTOS 4" X 2", PARA INSTALACAO DE TOMADAS E INTERRUPTORES	MAT.	UN	0,13	2,16	R$ 2,16	R$ -00
2705	ENERGIA ELETRICA ATE 2000 KWH INDUSTRIAL, SEM DEMANDA	MAT.	KW/H	0,52	0,51	R$ 0,51	R$ -00
38099	SUPORTE DE FIXACAO PARA ESPELHO / PLACA 4" X 2", PARA 3 MODULOS, PARA INSTALACAO DE TOMADAS E INTERRUPTORES (SOMENTE SUPORTE)	MAT.	UN	0,13	1,12	R$ 1,12	R$ -00
2689	ELETRODUTO PVC FLEXIVEL CORRUGADO, COR AMARELA, DE 20 MM	MAT.	M	0,13	0,9	R$ 0,90	R$ -00
3146	FITA VEDA ROSCA EM ROLOS DE 18 MM X 10 M (L X C)	MAT.	UN	0,03	2,63	R$ 2,63	R$ -00
36487	GUINCHO ELETRICO DE COLUNA, CAPACIDADE 400 KG, COM MOTO FREIO, MOTOR TRIFASICO DE 1,25 CV	MAT.	UN	0	3.895,80	R$ 3.895,80	R$ -00
14618	SERRA CIRCULAR DE BANCADA COM MOTOR ELETRICO, POTENCIA DE *1600* W, PARA DISCO DE DIAMETRO DE 10" (250 MM)	MAT.	UN	0	785,46	R$ 785,46	R$ -00
10535	BETONEIRA CAPACIDADE NOMINAL 400 L, CAPACIDADE DE MISTURA 280 L, MOTOR ELETRICO TRIFASICO 220/380 V POTENCIA 2 CV, SEM CARREGADOR	MAT.	UN	0	2.949,00	R$ 2.949,00	R$ -00